## ЛСР 17 граф с оборудованием
СОГЛАСОВАНО: | [11 empty] | УТВЕРЖДАЮ:
Директор ООО "УК" Ленинская"
_________________ | [11 empty] | _________________С.А. Томашов
" _____ " ________________ 2019 г. | [11 empty] | "______ " _______________2019 г.
ул.Волгоградская, 43,45
(наименование стройки)
ЛОКАЛЬНЫЙ СМЕТНЫЙ РАСЧЕТ №
(локальная смета)
|  | на | благоустройство территории (доп.смета) -смета по варианту Горшкова, Проект благоустройства дома по ул.Волгоградская, 43,45 Ленинского района г. Екатеринбурга
(наименование работ и затрат, наименование объекта)
Основание: Проект благоустройства дома по ул.Волгоградская, 43,45 Ленинского района г. Екатеринбурга
|  |  | Сметная стоимость _______________________________________________________________________________________________ | [5 empty] | ___________________________12334,664 |  | тыс. руб.
|  |  | строительных работ _______________________________________________________________________________________________ | [5 empty] | _______________________________________________________________________________________________8474,177 |  | тыс. руб.
|  |  | монтажных работ _______________________________________________________________________________________________ | [5 empty] | _______________________________________________________________________________________________1804,709 |  | тыс. руб.
|  |  | Средства на оплату труда _______________________________________________________________________________________________ | [5 empty] | ___________________________59,003 |  | тыс. руб.
|  |  | Сметная трудоемкость _______________________________________________________________________________________________ | [5 empty] | _______________________________________________________________________________________________4019,64 |  | чел.час
Составлен(а) в текущих (прогнозных) ценах по состоянию на 2019
№ пп | Обосно- вание | Наименование | Ед. изм. | Кол. | Стоимость единицы, руб. |  |  |  | Общая стоимость, руб. |  |  |  |  | Т/з осн. раб.на ед. | Т/з осн. раб. Всего | Общая масса обору-дования, т
[5 empty] | Всего | В том числе |  |  | Обору- дование | Всего | В том числе
[6 empty] | Осн.З/п | Эк.Маш | З/пМех |  |  | Осн.З/п | Эк.Маш | З/пМех
1 | 2 | 3 | 4 | 5 | 6 | 7 | 8 | 9 | 10 | 11 | 12 | 13 | 14 | 15 | 16 | 17
Раздел 1. Виды работ, исходя из минимального перечня работ по благоустройству
1. Ремонт дворовых проездов (покрытие ПД-4 л. 7 проекта) - 3670 м2
1 | ТЕРр68-12-4 Приказ Минстроя России от 13.03.15 №171/пр | Разборка покрытий и оснований: асфальтобетонных с помощью молотков отбойных ИНДЕКС К ПОЗИЦИИ(справочно): 1 Протокол №6 от 25.12.2018 СМР=7,292 НР (1045,55 руб.): 104% от ФОТ СП (603,2 руб.): 60% от ФОТ | 100 м3 конструкций | 0,2917 (2917*0,05*20%) / 100 | 10334.79 | 2849.63 | 7485.16 | 596.84 |  | 3014.66 | 831.24 | 2183.42 | 174.1 | 243.35 | 70.99
2 | ТЕР01-02-032-01 Приказ Минстроя России от 13.03.15 №171/пр | Рыхление грунтов бульдозерами-рыхлителями мощностью: 79 кВт (108 л.с.), глубина рыхления до 0,35 м, длина разрыхляемого участка до 100 м ИНДЕКС К ПОЗИЦИИ(справочно): 1 Протокол №6 от 25.12.2018 СМР=7,292 НР (4,22 руб.): 80% от ФОТ СП (2 руб.): 38%=45%*0.85 от ФОТ | 1000 м3 грунта | 0,11668 (2917*0,05*80%) / 1000 | 269.91 |  | 269.91 | 45.13 |  | 31.49 |  | 31.49 | 5.27
3 | ТЕРр68-12-2 Приказ Минстроя России от 13.03.15 №171/пр | Разборка покрытий и оснований: щебеночных ИНДЕКС К ПОЗИЦИИ(справочно): 1 Протокол №6 от 25.12.2018 СМР=7,292 НР (261,08 руб.): 104% от ФОТ СП (150,62 руб.): 60% от ФОТ | 100 м3 конструкций | 0,8751 (2917*0,15*20%) / 100 | 842.1 | 203.72 | 638.38 | 83.14 |  | 736.92 | 178.28 | 558.64 | 72.76 | 18.37 | 16.08
4 | ТЕР01-01-022-08 Приказ Минстроя России от 13.03.15 №171/пр | Разработка грунта в траншеях экскаватором «обратная лопата» с ковшом вместимостью 0,65 (0,5-1) м3, группа грунтов: 2 ИНДЕКС К ПОЗИЦИИ(справочно): 1 Протокол №6 от 25.12.2018 СМР=7,292 НР (190,42 руб.): 95% от ФОТ СП (86,19 руб.): 43%=50%*0.85 от ФОТ | 1000 м3 грунта | 0,35004 (2917*0,15*80%) / 1000 | 4840.88 |  | 4840.88 | 572.61 |  | 1694.5 |  | 1694.5 | 200.44
5 | ТЕР01-01-022-08 Приказ Минстроя России от 13.03.15 №171/пр | Разработка грунта в траншеях экскаватором «обратная лопата» с ковшом вместимостью 0,65 (0,5-1) м3, группа грунтов: 2 ИНДЕКС К ПОЗИЦИИ(справочно): 1 Протокол №6 от 25.12.2018 СМР=7,292 НР (380,83 руб.): 95% от ФОТ СП (172,37 руб.): 43%=50%*0.85 от ФОТ | 1000 м3 грунта | 0,70008 (2917*0,24) / 1000 | 4840.88 |  | 4840.88 | 572.61 |  | 3389 |  | 3389 | 400.87
6 | ТЕР01-01-022-08 Приказ Минстроя России от 13.03.15 №171/пр | Разработка грунта в траншеях экскаватором «обратная лопата» с ковшом вместимостью 0,65 (0,5-1) м3, группа грунтов: 2 ИНДЕКС К ПОЗИЦИИ(справочно): 1 Протокол №6 от 25.12.2018 СМР=7,292 НР (186,15 руб.): 95% от ФОТ СП (84,26 руб.): 43%=50%*0.85 от ФОТ | 1000 м3 грунта | 0,3422 (580*0,59) / 1000 | 4840.88 |  | 4840.88 | 572.61 |  | 1656.55 |  | 1656.55 | 195.95
7 | ТССЦпг-01-01-01-043 Приказ Минстроя России от 13.03.15 №171/пр | Погрузочные работы при автомобильных перевозках: мусора строительного с погрузкой экскаваторами емкостью ковша до 0,5 м3 ИНДЕКС К ПОЗИЦИИ(справочно): 1 Протокол №6 от 25.12.2018 СМР=7,292 НР 0% от ФОТ СП 0% от ФОТ | 1 т груза | 358,791 2917*0,05*1,98+2917*0,15*1,6*0,2*0,5 | 4.6 |  | 4.6 |  |  | 1650.44 |  | 1650.44
8 | ТССЦпг-03-21-01-015 Приказ Минстроя России от 13.03.15 №171/пр | Перевозка грузов автомобилями-самосвалами грузоподъемностью 10 т, работающих вне карьера, на расстояние: до 15 км I класс груза ИНДЕКС К ПОЗИЦИИ(справочно): 1 Протокол №6 от 25.12.2018 СМР=7,292 НР 0% от ФОТ СП 0% от ФОТ | 1 т груза | 1889,559 2917*0,05*1,98+2917*0,15*1,6*0,5+2917*0,24*1,2+580*0,59*1,2 | 16.37 |  | 16.37 |  |  | 30932.08 |  | 30932.08
9 | ТЕР27-04-001-04 Приказ Минстроя России от 13.03.15 №171/пр | Устройство подстилающих и выравнивающих слоев оснований: из щебня (Прил.27.3 п.3.6Укатка катками каменных материалов с пределом прочности на сжатие, мПа (кгс/см2): до 68,6 (700) ЭМ=0,65 к расх.; ЗПМ=0,65; ТЗМ=0,65) ИНДЕКС К ПОЗИЦИИ(справочно): 1 Протокол №6 от 25.12.2018 СМР=7,292 НР (2638,05 руб.): 142% от ФОТ СП (1504,8 руб.): 81%=95%*0.85 от ФОТ | 100 м3 материала основания (в плотном теле) | 3,497 (3497*0,1) / 100 | 2799.03 | 275.77 | 2489.1 | 255.48 |  | 9788.21 | 964.37 | 8704.38 | 893.41 | 24.19 | 84.59
10 | ТССЦ-408-0021 Приказ Минстроя России от 13.03.15 №171/пр | Щебень из природного камня для строительных работ марка 400, фракция 5(3)-10 мм ИНДЕКС К ПОЗИЦИИ(справочно): 1 Протокол №6 от 25.12.2018 СМР=7,292 | м3 | 157,116 (3497*0,1-218,77)*1,2 | 147.86 |  |  |  |  | 23231.17
11 | ТЕР27-04-006-01 Приказ Минстроя России от 13.03.15 №171/пр | Устройство оснований толщиной 15 см из щебня фракции 40-70 мм при укатке каменных материалов с пределом прочности на сжатие свыше 68,6 до 98,1 МПа (свыше 700 до 1000 кгс/см2): однослойных 5 566,65 = 31 210,59 - 15 x 143,29 - 189 x 124,31 ИНДЕКС К ПОЗИЦИИ(справочно): 1 Протокол №6 от 25.12.2018 СМР=7,292 НР (5951,69 руб.): 142% от ФОТ СП (3394,98 руб.): 81%=95%*0.85 от ФОТ | 1000 м2 основания | 3,497 3497 / 1000 | 5566.65 | 425.41 | 4994.84 | 773.14 |  | 19466.58 | 1487.66 | 17466.96 | 2703.67 | 36.96 | 129.25
12 | ТССЦ-408-0014 Приказ Минстроя России от 13.03.15 №171/пр | Щебень из природного камня для строительных работ марка 800, фракция 10-20 мм ИНДЕКС К ПОЗИЦИИ(справочно): 1 Протокол №6 от 25.12.2018 СМР=7,292 | м3 | 52.46 | 143.29 |  |  |  |  | 7516.99
13 | ТССЦ-408-0016 Приказ Минстроя России от 13.03.15 №171/пр | Щебень из природного камня для строительных работ марка 800, фракция 40-70 мм ИНДЕКС К ПОЗИЦИИ(справочно): 1 Протокол №6 от 25.12.2018 СМР=7,292 | м3 | 660.9 | 124.31 |  |  |  |  | 82156.48
14 | ТЕР27-04-006-04 Приказ Минстроя России от 13.03.15 №171/пр | На каждый 1 см изменения толщины слоя добавлять или исключать к расценкам 27-04-006-01, 27-04-006-02, 27-04-006-03 248,87 = 1 815,18 - 12,6 x 124,31 (ПЗ=6 (ОЗП=6; ЭМ=6 к расх.; ЗПМ=6; МАТ=6 к расх.; ТЗ=6; ТЗМ=6)) ИНДЕКС К ПОЗИЦИИ(справочно): 1 Протокол №6 от 25.12.2018 СМР=7,292 НР (1265,38 руб.): 142% от ФОТ СП (721,8 руб.): 81%=95%*0.85 от ФОТ | 1000 м2 основания | 3,497 3497 / 1000 | 1493.22 |  | 1493.22 | 254.82 |  | 5221.79 |  | 5221.79 | 891.11
15 | ТССЦ-408-0016 Приказ Минстроя России от 13.03.15 №171/пр | Щебень из природного камня для строительных работ марка 800, фракция 40-70 мм ИНДЕКС К ПОЗИЦИИ(справочно): 1 Протокол №6 от 25.12.2018 СМР=7,292 | м3 | 264.4 | 124.31 |  |  |  |  | 32867.56
16 | ТЕР27-06-024-06 Приказ Минстроя России от 13.03.15 №171/пр | Укладка и пропитка с применением битума щебеночных оснований толщиной 8 см 20 272,03 = 33 500,16 - 12,8 x 130,15 - 91,8 x 125,95 ИНДЕКС К ПОЗИЦИИ(справочно): 1 Протокол №6 от 25.12.2018 СМР=7,292 НР (5405,76 руб.): 142% от ФОТ СП (3083,56 руб.): 81%=95%*0.85 от ФОТ | 1000 м2 покрытия и основания | 3,497 3497 / 1000 | 20272.03 | 667.58 | 2683.45 | 421.03 |  | 70891.29 | 2334.53 | 9384.02 | 1472.34 | 57.5 | 201.08
17 | ТССЦ-408-0015 Приказ Минстроя России от 13.03.15 №171/пр | Щебень из природного камня для строительных работ марка 800, фракция 20-40 мм ИНДЕКС К ПОЗИЦИИ(справочно): 1 Протокол №6 от 25.12.2018 СМР=7,292 | м3 | 44.76 | 127.52 |  |  |  |  | 5707.8
18 | ТССЦ-408-0016 Приказ Минстроя России от 13.03.15 №171/пр | Щебень из природного камня для строительных работ марка 800, фракция 40-70 мм ИНДЕКС К ПОЗИЦИИ(справочно): 1 Протокол №6 от 25.12.2018 СМР=7,292 | м3 | 321 | 124.31 |  |  |  |  | 39903.51
19 | ТЕР27-06-020-01 Приказ Минстроя России от 13.03.15 №171/пр | Устройство покрытия толщиной 4 см из горячих асфальтобетонных смесей плотных мелкозернистых типа АБВ, плотность каменных материалов: 2,5-2,9 т/м3 3 756,77 = 55 602,96 - 96,6 x 536,71 ИНДЕКС К ПОЗИЦИИ(справочно): 1 Протокол №6 от 25.12.2018 СМР=7,292 НР (4417,02 руб.): 142% от ФОТ СП (2519,57 руб.): 81%=95%*0.85 от ФОТ | 1000 м2 покрытия | 3,497 3497 / 1000 | 3756.77 | 518.97 | 2984 | 370.53 |  | 13137.42 | 1814.84 | 10435.05 | 1295.74 | 38.3 | 133.94
20 | ТЕР27-06-021-01 Приказ Минстроя России от 13.03.15 №171/пр | На каждые 0,5 см изменения толщины покрытия добавлять или исключать: к расценке 27-06-020-01 7,37 = 6 501,56 - 12,1 x 536,71 (ПЗ=2 (ОЗП=2; ЭМ=2 к расх.; ЗПМ=2; МАТ=2 к расх.; ТЗ=2; ТЗМ=2)) ИНДЕКС К ПОЗИЦИИ(справочно): 1 Протокол №6 от 25.12.2018 СМР=7,292 НР (12,11 руб.): 142% от ФОТ СП (6,91 руб.): 81%=95%*0.85 от ФОТ | 1000 м2 покрытия | 3,497 3497 / 1000 | 14.74 | 2.44 | 6.64 |  |  | 51.55 | 8.53 | 23.22 |  | 0.18 | 0.63
21 | ТССЦ-410-0007 Приказ Минстроя России от 13.03.15 №171/пр | Асфальтобетонные смеси дорожные, аэродромные и асфальтобетон (горячие и теплые для плотного асфальтобетона мелко и крупнозернистые, песчаные), марка II, тип В ИНДЕКС К ПОЗИЦИИ(справочно): 1 Протокол №6 от 25.12.2018 СМР=7,292 | т | 422,43 337,8+84,63 | 497.82 |  |  |  |  | 210294.1
22 | ТЕРр68-14-2 Приказ Минстроя России от 13.03.15 №171/пр | Разборка бортовых камней: на щебеночном основании ИНДЕКС К ПОЗИЦИИ(справочно): 1 Протокол №6 от 25.12.2018 СМР=7,292 НР (1405,84 руб.): 104% от ФОТ СП (811,06 руб.): 60% от ФОТ | 100 м | 1,912 (956*0,2) / 100 | 1776.81 | 616.3 | 1160.51 | 90.69 |  | 3397.26 | 1178.37 | 2218.89 | 173.4 | 52.63 | 100.63
23 | ТЕР01-01-022-10 Приказ Минстроя России от 13.03.15 №171/пр | Разработка грунта в траншеях экскаватором «обратная лопата» с ковшом вместимостью 0,65 (0,5-1) м3, группа грунтов: 4 ИНДЕКС К ПОЗИЦИИ(справочно): 1 Протокол №6 от 25.12.2018 СМР=7,292 НР (30,47 руб.): 95% от ФОТ СП (13,79 руб.): 43%=50%*0.85 от ФОТ | 1000 м3 грунта | 0,034416 (956*0,3*0,15*0,8) / 1000 | 7878.29 |  | 7878.29 | 931.9 |  | 271.14 |  | 271.14 | 32.07
24 | ТЕРр68-12-2 Приказ Минстроя России от 13.03.15 №171/пр | Разборка покрытий и оснований: щебеночных ИНДЕКС К ПОЗИЦИИ(справочно): 1 Протокол №6 от 25.12.2018 СМР=7,292 НР (17,12 руб.): 104% от ФОТ СП (9,88 руб.): 60% от ФОТ | 100 м3 конструкций | 0,05736 (956*0,3*0,1*0,2) / 100 | 842.1 | 203.72 | 638.38 | 83.14 |  | 48.3 | 11.69 | 36.61 | 4.77 | 18.37 | 1.05
25 | ТЕР01-01-022-08 Приказ Минстроя России от 13.03.15 №171/пр | Разработка грунта в траншеях экскаватором «обратная лопата» с ковшом вместимостью 0,65 (0,5-1) м3, группа грунтов: 2 ИНДЕКС К ПОЗИЦИИ(справочно): 1 Протокол №6 от 25.12.2018 СМР=7,292 НР (12,48 руб.): 95% от ФОТ СП (5,65 руб.): 43%=50%*0.85 от ФОТ | 1000 м3 грунта | 0,022944 (956*0,3*0,1*0,8) / 1000 | 4840.88 |  | 4840.88 | 572.61 |  | 111.07 |  | 111.07 | 13.14
26 | ТССЦпг-01-01-01-043 Приказ Минстроя России от 13.03.15 №171/пр | Погрузочные работы при автомобильных перевозках: мусора строительного с погрузкой экскаваторами емкостью ковша до 0,5 м3 ИНДЕКС К ПОЗИЦИИ(справочно): 1 Протокол №6 от 25.12.2018 СМР=7,292 НР 0% от ФОТ СП 0% от ФОТ | 1 т груза | 29,8272 956*0,3*0,15*2,4*0,2+956*0,3*0,1*1,6*0,2 | 4.6 |  | 4.6 |  |  | 137.21 |  | 137.21
27 | ТССЦпг-03-21-01-015 Приказ Минстроя России от 13.03.15 №171/пр | Перевозка грузов автомобилями-самосвалами грузоподъемностью 10 т, работающих вне карьера, на расстояние: до 15 км I класс груза ИНДЕКС К ПОЗИЦИИ(справочно): 1 Протокол №6 от 25.12.2018 СМР=7,292 НР 0% от ФОТ СП 0% от ФОТ | 1 т груза | 149,136 956*0,3*0,15*2,4+956*0,3*0,1*1,6 | 16.37 |  | 16.37 |  |  | 2441.36 |  | 2441.36
28 | ТЕР27-02-010-02 Приказ Минстроя России от 13.03.15 №171/пр | Установка бортовых камней бетонных: при других видах покрытий ИНДЕКС К ПОЗИЦИИ(справочно): 1 Протокол №6 от 25.12.2018 СМР=7,292 НР (12476,29 руб.): 142% от ФОТ СП (7116,76 руб.): 81%=95%*0.85 от ФОТ | 100 м бортового камня | 9,56 956 / 100 | 4479.96 | 906.11 | 91.05 | 12.94 |  | 42828.42 | 8662.41 | 870.44 | 123.71 | 76.08 | 727.32
29 | ТЕР27-04-001-04 Приказ Минстроя России от 13.03.15 №171/пр | Устройство подстилающих и выравнивающих слоев оснований: из щебня (Прил.27.3 п.3.6Укатка катками каменных материалов с пределом прочности на сжатие, мПа (кгс/см2): до 68,6 (700) ЭМ=0,65 к расх.; ЗПМ=0,65; ТЗМ=0,65) ИНДЕКС К ПОЗИЦИИ(справочно): 1 Протокол №6 от 25.12.2018 СМР=7,292 НР (403,86 руб.): 142% от ФОТ СП (230,37 руб.): 81%=95%*0.85 от ФОТ | 100 м3 материала основания (в плотном теле) | 0,53536 (956*0,28*0,2) / 100 | 2799.03 | 275.77 | 2489.1 | 255.48 |  | 1498.49 | 147.64 | 1332.56 | 136.77 | 24.19 | 12.95
30 | ТССЦ-408-0023 Приказ Минстроя России от 13.03.15 №171/пр | Щебень из природного камня для строительных работ марка 400, фракция 20-40 мм ИНДЕКС К ПОЗИЦИИ(справочно): 1 Протокол №6 от 25.12.2018 СМР=7,292 | м3 | 54,38272 (956*0,28*0,2-8,96)*1,22 | 119.64 |  |  |  |  | 6506.35
31 | ТССЦ-403-8021 Приказ Минстроя России от 13.03.15 №171/пр | Камни бортовые БР 100.30.15 /бетон В30 (М400), объем 0,043 м3/ (ГОСТ 6665-91) ИНДЕКС К ПОЗИЦИИ(справочно): 1 Протокол №6 от 25.12.2018 СМР=7,292 | шт. | 956 | 59.88 |  |  |  |  | 57245.28
покрытие ПТ-2, л.7 проекта - 240 м2
32 | ТЕРр68-12-4 Приказ Минстроя России от 13.03.15 №171/пр | Разборка покрытий и оснований: асфальтобетонных с помощью молотков отбойных ИНДЕКС К ПОЗИЦИИ(справочно): 1 Протокол №6 от 25.12.2018 СМР=7,292 НР (68,82 руб.): 104% от ФОТ СП (39,7 руб.): 60% от ФОТ | 100 м3 конструкций | 0,0192 (240*0,04*20%) / 100 | 10334.79 | 2849.63 | 7485.16 | 596.84 |  | 198.43 | 54.71 | 143.72 | 11.46 | 243.35 | 4.67
33 | ТЕР01-02-032-01 Приказ Минстроя России от 13.03.15 №171/пр | Рыхление грунтов бульдозерами-рыхлителями мощностью: 79 кВт (108 л.с.), глубина рыхления до 0,35 м, длина разрыхляемого участка до 100 м ИНДЕКС К ПОЗИЦИИ(справочно): 1 Протокол №6 от 25.12.2018 СМР=7,292 НР (0,28 руб.): 80% от ФОТ СП (0,13 руб.): 38%=45%*0.85 от ФОТ | 1000 м3 грунта | 0,00768 (240*0,04*80%) / 1000 | 269.91 |  | 269.91 | 45.13 |  | 2.07 |  | 2.07 | 0.35
34 | ТЕРр68-12-2 Приказ Минстроя России от 13.03.15 №171/пр | Разборка покрытий и оснований: щебеночных ИНДЕКС К ПОЗИЦИИ(справочно): 1 Протокол №6 от 25.12.2018 СМР=7,292 НР (7,17 руб.): 104% от ФОТ СП (4,13 руб.): 60% от ФОТ | 100 м3 конструкций | 0,024 (240*0,05*20%) / 100 | 842.1 | 203.72 | 638.38 | 83.14 |  | 20.21 | 4.89 | 15.32 | 2 | 18.37 | 0.44
35 | ТЕР01-01-022-08 Приказ Минстроя России от 13.03.15 №171/пр | Разработка грунта в траншеях экскаватором «обратная лопата» с ковшом вместимостью 0,65 (0,5-1) м3, группа грунтов: 2 ИНДЕКС К ПОЗИЦИИ(справочно): 1 Протокол №6 от 25.12.2018 СМР=7,292 НР (5,23 руб.): 95% от ФОТ СП (2,37 руб.): 43%=50%*0.85 от ФОТ | 1000 м3 грунта | 0,0096 (240*0,05*80%) / 1000 | 4840.88 |  | 4840.88 | 572.61 |  | 46.47 |  | 46.47 | 5.5
36 | ТЕР01-01-022-08 Приказ Минстроя России от 13.03.15 №171/пр | Разработка грунта в траншеях экскаватором «обратная лопата» с ковшом вместимостью 0,65 (0,5-1) м3, группа грунтов: 2 ИНДЕКС К ПОЗИЦИИ(справочно): 1 Протокол №6 от 25.12.2018 СМР=7,292 НР (14,36 руб.): 95% от ФОТ СП (6,5 руб.): 43%=50%*0.85 от ФОТ | 1000 м3 грунта | 0,0264 (240*0,11) / 1000 | 4840.88 |  | 4840.88 | 572.61 |  | 127.8 |  | 127.8 | 15.12
37 | ТССЦпг-01-01-01-043 Приказ Минстроя России от 13.03.15 №171/пр | Погрузочные работы при автомобильных перевозках: мусора строительного с погрузкой экскаваторами емкостью ковша до 0,5 м3 ИНДЕКС К ПОЗИЦИИ(справочно): 1 Протокол №6 от 25.12.2018 СМР=7,292 НР 0% от ФОТ СП 0% от ФОТ | 1 т груза | 22,848 240*0,04*1,98+240*0,05*1,6*0,2 | 4.6 |  | 4.6 |  |  | 105.1 |  | 105.1
38 | ТССЦпг-03-21-01-015 Приказ Минстроя России от 13.03.15 №171/пр | Перевозка грузов автомобилями-самосвалами грузоподъемностью 10 т, работающих вне карьера, на расстояние: до 15 км I класс груза ИНДЕКС К ПОЗИЦИИ(справочно): 1 Протокол №6 от 25.12.2018 СМР=7,292 НР 0% от ФОТ СП 0% от ФОТ | 1 т груза | 69,888 240*0,04*1,98+240*0,05*1,6+240*0,11*1,2 | 16.37 |  | 16.37 |  |  | 1144.07 |  | 1144.07
39 | ТЕР27-04-001-04 Приказ Минстроя России от 13.03.15 №171/пр | Устройство подстилающих и выравнивающих слоев оснований: из щебня (Прил.27.3 п.3.6Укатка катками каменных материалов с пределом прочности на сжатие, мПа (кгс/см2): до 68,6 (700) ЭМ=0,65 к расх.; ЗПМ=0,65; ТЗМ=0,65) ИНДЕКС К ПОЗИЦИИ(справочно): 1 Протокол №6 от 25.12.2018 СМР=7,292 НР (90,53 руб.): 142% от ФОТ СП (51,64 руб.): 81%=95%*0.85 от ФОТ | 100 м3 материала основания (в плотном теле) | 0,12 (240*0,05) / 100 | 2799.03 | 275.77 | 2489.1 | 255.48 |  | 335.88 | 33.09 | 298.69 | 30.66 | 24.19 | 2.9
40 | ТССЦ-408-0021 Приказ Минстроя России от 13.03.15 №171/пр | Щебень из природного камня для строительных работ марка 400, фракция 5(3)-10 мм ИНДЕКС К ПОЗИЦИИ(справочно): 1 Протокол №6 от 25.12.2018 СМР=7,292 | м3 | 14,4 240*0,05*1,2 | 147.86 |  |  |  |  | 2129.18
41 | ТЕР27-06-024-06 Приказ Минстроя России от 13.03.15 №171/пр | Укладка и пропитка с применением битума щебеночных оснований толщиной 8 см 20 272,03 = 33 500,16 - 12,8 x 130,15 - 91,8 x 125,95 ИНДЕКС К ПОЗИЦИИ(справочно): 1 Протокол №6 от 25.12.2018 СМР=7,292 НР (371 руб.): 142% от ФОТ СП (211,63 руб.): 81%=95%*0.85 от ФОТ | 1000 м2 покрытия и основания | 0,24 240 / 1000 | 20272.03 | 667.58 | 2683.45 | 421.03 |  | 4865.29 | 160.22 | 644.03 | 101.05 | 57.5 | 13.8
42 | ТССЦ-408-0015 Приказ Минстроя России от 13.03.15 №171/пр | Щебень из природного камня для строительных работ марка 800, фракция 20-40 мм ИНДЕКС К ПОЗИЦИИ(справочно): 1 Протокол №6 от 25.12.2018 СМР=7,292 | м3 | 3.072 | 127.52 |  |  |  |  | 391.74
43 | ТССЦ-408-0016 Приказ Минстроя России от 13.03.15 №171/пр | Щебень из природного камня для строительных работ марка 800, фракция 40-70 мм ИНДЕКС К ПОЗИЦИИ(справочно): 1 Протокол №6 от 25.12.2018 СМР=7,292 | м3 | 22.03 | 124.31 |  |  |  |  | 2738.55
44 | ТЕР27-06-024-07 Приказ Минстроя России от 13.03.15 №171/пр | На каждый 1 см изменения толщины щебеночных оснований добавлять или исключать к расценке 27-06-024-06 2 176,96 = 3 461,65 - 10,2 x 125,95 (ПЗ=2 (ОЗП=2; ЭМ=2 к расх.; ЗПМ=2; МАТ=2 к расх.; ТЗ=2; ТЗМ=2)) ИНДЕКС К ПОЗИЦИИ(справочно): 1 Протокол №6 от 25.12.2018 СМР=7,292 НР (14,3 руб.): 142% от ФОТ СП (8,16 руб.): 81%=95%*0.85 от ФОТ | 1000 м2 покрытия и основания | 0,24 240 / 1000 | 4353.92 | 7.44 | 179.1 | 34.52 |  | 1044.94 | 1.79 | 42.98 | 8.28 | 0.64 | 0.15
45 | ТССЦ-408-0016 Приказ Минстроя России от 13.03.15 №171/пр | Щебень из природного камня для строительных работ марка 800, фракция 40-70 мм ИНДЕКС К ПОЗИЦИИ(справочно): 1 Протокол №6 от 25.12.2018 СМР=7,292 | м3 | 4.896 | 124.31 |  |  |  |  | 608.62
46 | ТЕР27-06-020-01 Приказ Минстроя России от 13.03.15 №171/пр | Устройство покрытия толщиной 4 см из горячих асфальтобетонных смесей плотных мелкозернистых типа АБВ, плотность каменных материалов: 2,5-2,9 т/м3 3 756,77 = 55 602,96 - 96,6 x 536,71 ИНДЕКС К ПОЗИЦИИ(справочно): 1 Протокол №6 от 25.12.2018 СМР=7,292 НР (303,14 руб.): 142% от ФОТ СП (172,92 руб.): 81%=95%*0.85 от ФОТ | 1000 м2 покрытия | 0,24 240 / 1000 | 3756.77 | 518.97 | 2984 | 370.53 |  | 901.62 | 124.55 | 716.16 | 88.93 | 38.3 | 9.19
47 | ТЕР27-06-021-01 Приказ Минстроя России от 13.03.15 №171/пр | На каждые 0,5 см изменения толщины покрытия добавлять или исключать: к расценке 27-06-020-01 7,37 = 6 501,56 - 12,1 x 536,71 (ПЗ=2 (ОЗП=2; ЭМ=2 к расх.; ЗПМ=2; МАТ=2 к расх.; ТЗ=2; ТЗМ=2)) ИНДЕКС К ПОЗИЦИИ(справочно): 1 Протокол №6 от 25.12.2018 СМР=7,292 НР (0,84 руб.): 142% от ФОТ СП (0,48 руб.): 81%=95%*0.85 от ФОТ | 1000 м2 покрытия | 0,24 240 / 1000 | 14.74 | 2.44 | 6.64 |  |  | 3.54 | 0.59 | 1.59 |  | 0.18 | 0.04
48 | ТССЦ-410-0007 Приказ Минстроя России от 13.03.15 №171/пр | Асфальтобетонные смеси дорожные, аэродромные и асфальтобетон (горячие и теплые для плотного асфальтобетона мелко и крупнозернистые, песчаные), марка II, тип В ИНДЕКС К ПОЗИЦИИ(справочно): 1 Протокол №6 от 25.12.2018 СМР=7,292 | т | 28,988 23,18+5,808 | 497.82 |  |  |  |  | 14430.81
49 | ТЕР01-01-022-08 Приказ Минстроя России от 13.03.15 №171/пр | Разработка грунта в траншеях экскаватором «обратная лопата» с ковшом вместимостью 0,65 (0,5-1) м3, группа грунтов: 2 ИНДЕКС К ПОЗИЦИИ(справочно): 1 Протокол №6 от 25.12.2018 СМР=7,292 НР (2,56 руб.): 95% от ФОТ СП (1,16 руб.): 43%=50%*0.85 от ФОТ | 1000 м3 грунта | 0,004698 (130,5*0,2*0,18) / 1000 | 4840.88 |  | 4840.88 | 572.61 |  | 22.74 |  | 22.74 | 2.69
50 | ТССЦпг-03-21-01-015 Приказ Минстроя России от 13.03.15 №171/пр | Перевозка грузов автомобилями-самосвалами грузоподъемностью 10 т, работающих вне карьера, на расстояние: до 15 км I класс груза ИНДЕКС К ПОЗИЦИИ(справочно): 1 Протокол №6 от 25.12.2018 СМР=7,292 НР 0% от ФОТ СП 0% от ФОТ | 1 т груза | 5,6376 130,5*0,2*0,18*1,2 | 16.37 |  | 16.37 |  |  | 92.29 |  | 92.29
51 | ТЕР27-02-010-02 Приказ Минстроя России от 13.03.15 №171/пр | Установка бортовых камней бетонных: при других видах покрытий 3 987,73 = 4 479,96 + (5,074 - 5,9) x 563,16 + (0,0198 - 0,06) x 673,20 ИНДЕКС К ПОЗИЦИИ(справочно): 1 Протокол №6 от 25.12.2018 СМР=7,292 НР (1703,09 руб.): 142% от ФОТ СП (971,48 руб.): 81%=95%*0.85 от ФОТ | 100 м бортового камня | 1,305 130,5 / 100 | 3987.73 | 906.11 | 91.05 | 12.94 |  | 5203.99 | 1182.47 | 118.82 | 16.89 | 76.08 | 99.28
52 | ТЕР27-04-001-04 Приказ Минстроя России от 13.03.15 №171/пр | Устройство подстилающих и выравнивающих слоев оснований: из щебня (ЭМ=0,65 к расх.; ЗПМ=0,65; ТЗМ=0,65) ИНДЕКС К ПОЗИЦИИ(справочно): 1 Протокол №6 от 25.12.2018 СМР=7,292 НР (24,62 руб.): 142% от ФОТ СП (14,05 руб.): 81%=95%*0.85 от ФОТ | 100 м3 материала основания (в плотном теле) | 0,032625 (130,5*0,25*0,1) / 100 | 2799.03 | 275.77 | 2489.1 | 255.48 |  | 91.32 | 9 | 81.21 | 8.34 | 24.19 | 0.79
53 | ТССЦ-408-0023 Приказ Минстроя России от 13.03.15 №171/пр | Щебень из природного камня для строительных работ марка 400, фракция 20-40 мм ИНДЕКС К ПОЗИЦИИ(справочно): 1 Протокол №6 от 25.12.2018 СМР=7,292 | м3 | 3,98025 130,5*0,25*0,1*1,22 | 119.64 |  |  |  |  | 476.2
54 | ТССЦ-403-8023 Приказ Минстроя России от 13.03.15 №171/пр | Камни бортовые БР 100.20.8 /бетон В22,5 (М300), объем 0,016 м3/ (ГОСТ 6665-91) ИНДЕКС К ПОЗИЦИИ(справочно): 1 Протокол №6 от 25.12.2018 СМР=7,292 | шт. | 130.5 | 21.76 |  |  |  |  | 2839.68
покрытие ПТ-2, л.7 проекта - 238 м2
55 | ТЕР01-01-022-08 Приказ Минстроя России от 13.03.15 №171/пр | Разработка грунта в траншеях экскаватором «обратная лопата» с ковшом вместимостью 0,65 (0,5-1) м3, группа грунтов: 2 ИНДЕКС К ПОЗИЦИИ(справочно): 1 Протокол №6 от 25.12.2018 СМР=7,292 НР (25,9 руб.): 95% от ФОТ СП (11,72 руб.): 43%=50%*0.85 от ФОТ | 1000 м3 грунта | 0,0476 (238*0,2) / 1000 | 4840.88 |  | 4840.88 | 572.61 |  | 230.43 |  | 230.43 | 27.26
56 | ТССЦпг-03-21-01-015 Приказ Минстроя России от 13.03.15 №171/пр | Перевозка грузов автомобилями-самосвалами грузоподъемностью 10 т, работающих вне карьера, на расстояние: до 15 км I класс груза ИНДЕКС К ПОЗИЦИИ(справочно): 1 Протокол №6 от 25.12.2018 СМР=7,292 НР 0% от ФОТ СП 0% от ФОТ | 1 т груза | 57,12 238*0,2*1,2 | 16.37 |  | 16.37 |  |  | 935.05 |  | 935.05
57 | ТЕР27-04-001-04 Приказ Минстроя России от 13.03.15 №171/пр | Устройство подстилающих и выравнивающих слоев оснований: из щебня (Прил.27.3 п.3.6Укатка катками каменных материалов с пределом прочности на сжатие, мПа (кгс/см2): до 68,6 (700) ЭМ=0,65 к расх.; ЗПМ=0,65; ТЗМ=0,65) ИНДЕКС К ПОЗИЦИИ(справочно): 1 Протокол №6 от 25.12.2018 СМР=7,292 НР (89,77 руб.): 142% от ФОТ СП (51,21 руб.): 81%=95%*0.85 от ФОТ | 100 м3 материала основания (в плотном теле) | 0,119 (238*0,05) / 100 | 2799.03 | 275.77 | 2489.1 | 255.48 |  | 333.08 | 32.82 | 296.2 | 30.4 | 24.19 | 2.88
58 | ТССЦ-408-0021 Приказ Минстроя России от 13.03.15 №171/пр | Щебень из природного камня для строительных работ марка 400, фракция 5(3)-10 мм ИНДЕКС К ПОЗИЦИИ(справочно): 1 Протокол №6 от 25.12.2018 СМР=7,292 | м3 | 14,28 238*0,05*1,2 | 147.86 |  |  |  |  | 2111.44
59 | ТЕР27-06-024-06 Приказ Минстроя России от 13.03.15 №171/пр | Укладка и пропитка с применением битума щебеночных оснований толщиной 8 см 20 272,03 = 33 500,16 - 12,8 x 130,15 - 91,8 x 125,95 ИНДЕКС К ПОЗИЦИИ(справочно): 1 Протокол №6 от 25.12.2018 СМР=7,292 НР (367,91 руб.): 142% от ФОТ СП (209,86 руб.): 81%=95%*0.85 от ФОТ | 1000 м2 покрытия и основания | 0,238 238 / 1000 | 20272.03 | 667.58 | 2683.45 | 421.03 |  | 4824.74 | 158.88 | 638.66 | 100.21 | 57.5 | 13.69
60 | ТССЦ-408-0015 Приказ Минстроя России от 13.03.15 №171/пр | Щебень из природного камня для строительных работ марка 800, фракция 20-40 мм ИНДЕКС К ПОЗИЦИИ(справочно): 1 Протокол №6 от 25.12.2018 СМР=7,292 | м3 | 3.046 | 127.52 |  |  |  |  | 388.43
61 | ТССЦ-408-0016 Приказ Минстроя России от 13.03.15 №171/пр | Щебень из природного камня для строительных работ марка 800, фракция 40-70 мм ИНДЕКС К ПОЗИЦИИ(справочно): 1 Протокол №6 от 25.12.2018 СМР=7,292 | м3 | 21.85 | 124.31 |  |  |  |  | 2716.17
62 | ТЕР27-06-024-07 Приказ Минстроя России от 13.03.15 №171/пр | На каждый 1 см изменения толщины щебеночных оснований добавлять или исключать к расценке 27-06-024-06 2 176,96 = 3 461,65 - 10,2 x 125,95 (ПЗ=2 (ОЗП=2; ЭМ=2 к расх.; ЗПМ=2; МАТ=2 к расх.; ТЗ=2; ТЗМ=2)) ИНДЕКС К ПОЗИЦИИ(справочно): 1 Протокол №6 от 25.12.2018 СМР=7,292 НР (14,19 руб.): 142% от ФОТ СП (8,09 руб.): 81%=95%*0.85 от ФОТ | 1000 м2 покрытия и основания | 0,238 238 / 1000 | 4353.92 | 7.44 | 179.1 | 34.52 |  | 1036.23 | 1.77 | 42.63 | 8.22 | 0.64 | 0.15
63 | ТССЦ-408-0016 Приказ Минстроя России от 13.03.15 №171/пр | Щебень из природного камня для строительных работ марка 800, фракция 40-70 мм ИНДЕКС К ПОЗИЦИИ(справочно): 1 Протокол №6 от 25.12.2018 СМР=7,292 | м3 | 4.855 | 124.31 |  |  |  |  | 603.53
64 | ТЕР27-06-020-01 Приказ Минстроя России от 13.03.15 №171/пр | Устройство покрытия толщиной 4 см из горячих асфальтобетонных смесей плотных мелкозернистых типа АБВ, плотность каменных материалов: 2,5-2,9 т/м3 3 756,77 = 55 602,96 - 96,6 x 536,71 ИНДЕКС К ПОЗИЦИИ(справочно): 1 Протокол №6 от 25.12.2018 СМР=7,292 НР (300,61 руб.): 142% от ФОТ СП (171,48 руб.): 81%=95%*0.85 от ФОТ | 1000 м2 покрытия | 0,238 238 / 1000 | 3756.77 | 518.97 | 2984 | 370.53 |  | 894.11 | 123.51 | 710.19 | 88.19 | 38.3 | 9.12
65 | ТЕР27-06-021-01 Приказ Минстроя России от 13.03.15 №171/пр | На каждые 0,5 см изменения толщины покрытия добавлять или исключать: к расценке 27-06-020-01 7,37 = 6 501,56 - 12,1 x 536,71 (ПЗ=2 (ОЗП=2; ЭМ=2 к расх.; ЗПМ=2; МАТ=2 к расх.; ТЗ=2; ТЗМ=2)) ИНДЕКС К ПОЗИЦИИ(справочно): 1 Протокол №6 от 25.12.2018 СМР=7,292 НР (0,82 руб.): 142% от ФОТ СП (0,47 руб.): 81%=95%*0.85 от ФОТ | 1000 м2 покрытия | 0,238 238 / 1000 | 14.74 | 2.44 | 6.64 |  |  | 3.51 | 0.58 | 1.58 |  | 0.18 | 0.04
66 | ТССЦ-410-0007 Приказ Минстроя России от 13.03.15 №171/пр | Асфальтобетонные смеси дорожные, аэродромные и асфальтобетон (горячие и теплые для плотного асфальтобетона мелко и крупнозернистые, песчаные), марка II, тип В ИНДЕКС К ПОЗИЦИИ(справочно): 1 Протокол №6 от 25.12.2018 СМР=7,292 | т | 28,75 22,99+5,76 | 497.82 |  |  |  |  | 14312.33
67 | ТЕР01-01-022-08 Приказ Минстроя России от 13.03.15 №171/пр | Разработка грунта в траншеях экскаватором «обратная лопата» с ковшом вместимостью 0,65 (0,5-1) м3, группа грунтов: 2 ИНДЕКС К ПОЗИЦИИ(справочно): 1 Протокол №6 от 25.12.2018 СМР=7,292 НР (6,79 руб.): 95% от ФОТ СП (3,07 руб.): 43%=50%*0.85 от ФОТ | 1000 м3 грунта | 0,012478 (346,6*0,2*0,18) / 1000 | 4840.88 |  | 4840.88 | 572.61 |  | 60.4 |  | 60.4 | 7.15
68 | ТССЦпг-03-21-01-015 Приказ Минстроя России от 13.03.15 №171/пр | Перевозка грузов автомобилями-самосвалами грузоподъемностью 10 т, работающих вне карьера, на расстояние: до 15 км I класс груза ИНДЕКС К ПОЗИЦИИ(справочно): 1 Протокол №6 от 25.12.2018 СМР=7,292 НР 0% от ФОТ СП 0% от ФОТ | 1 т груза | 14,97312 346,6*0,18*0,2*1,2 | 16.37 |  | 16.37 |  |  | 245.11 |  | 245.11
69 | ТЕР27-02-010-02 Приказ Минстроя России от 13.03.15 №171/пр | Установка бортовых камней бетонных: при других видах покрытий 3 987,73 = 4 479,96 + (5,074 - 5,9) x 563,16 + (0,0198 - 0,06) x 673,20 ИНДЕКС К ПОЗИЦИИ(справочно): 1 Протокол №6 от 25.12.2018 СМР=7,292 НР (4523,31 руб.): 142% от ФОТ СП (2580,2 руб.): 81%=95%*0.85 от ФОТ | 100 м бортового камня | 3,466 346,6 / 100 | 3987.73 | 906.11 | 91.05 | 12.94 |  | 13821.47 | 3140.58 | 315.58 | 44.85 | 76.08 | 263.69
70 | ТЕР27-04-001-04 Приказ Минстроя России от 13.03.15 №171/пр | Устройство подстилающих и выравнивающих слоев оснований: из щебня (ЭМ=0,65 к расх.; ЗПМ=0,65; ТЗМ=0,65) ИНДЕКС К ПОЗИЦИИ(справочно): 1 Протокол №6 от 25.12.2018 СМР=7,292 НР (65,38 руб.): 142% от ФОТ СП (37,29 руб.): 81%=95%*0.85 от ФОТ | 100 м3 материала основания (в плотном теле) | 0,08665 (346,6*0,25*0,1) / 100 | 2799.03 | 275.77 | 2489.1 | 255.48 |  | 242.54 | 23.9 | 215.68 | 22.14 | 24.19 | 2.1
71 | ТССЦ-408-0023 Приказ Минстроя России от 13.03.15 №171/пр | Щебень из природного камня для строительных работ марка 400, фракция 20-40 мм ИНДЕКС К ПОЗИЦИИ(справочно): 1 Протокол №6 от 25.12.2018 СМР=7,292 | м3 | 10,5713 346,6*0,25*0,1*1,22 | 119.64 |  |  |  |  | 1264.75
72 | ТССЦ-403-8023 Приказ Минстроя России от 13.03.15 №171/пр | Камни бортовые БР 100.20.8 /бетон В22,5 (М300), объем 0,016 м3/ (ГОСТ 6665-91) ИНДЕКС К ПОЗИЦИИ(справочно): 1 Протокол №6 от 25.12.2018 СМР=7,292 | шт. | 346.6 | 21.76 |  |  |  |  | 7542.02
2. Обеспечение освещения дворовых территорий
Прокладка кабеля в здании л. 20 проекта
73 | ТЕРм08-10-010-01 Приказ Минстроя России от 13.03.15 №171/пр | Прокладка труб гофрированных ПВХ для защиты проводов и кабелей ИНДЕКС К ПОЗИЦИИ(справочно): 1 Протокол №6 от 25.12.2018 СМР=7,292 НР (100,53 руб.): 95% от ФОТ СП (68,78 руб.): 65% от ФОТ | 100 м | 0,538 (6,6+7,2+4*10) / 100 | 431.13 | 196.69 | 66.01 |  |  | 231.95 | 105.82 | 35.51 |  | 15.2 | 8.18
74 | ТЕРм08-02-412-02 Приказ Минстроя России от 13.03.15 №171/пр | Затягивание провода в проложенные трубы и металлические рукава первого одножильного или многожильного в общей оплетке, суммарное сечение: до 6 мм2 (кабель на опоры освещения) ИНДЕКС К ПОЗИЦИИ(справочно): 1 Протокол №6 от 25.12.2018 СМР=7,292 НР (9,41 руб.): 95% от ФОТ СП (6,44 руб.): 65% от ФОТ | 100 м | 0,138 (6,6+7,2) / 100 | 103.69 | 71.42 | 5.64 | 0.38 |  | 14.31 | 9.86 | 0.78 | 0.05 | 5.39 | 0.74
75 | ТЕРм08-02-412-01 Приказ Минстроя России от 13.03.15 №171/пр | Затягивание провода в проложенные трубы и металлические рукава первого одножильного или многожильного в общей оплетке, суммарное сечение: до 2,5 мм2 (кабель на кронштейны со светильниками на фасаде) ИНДЕКС К ПОЗИЦИИ(справочно): 1 Протокол №6 от 25.12.2018 СМР=7,292 НР (22,69 руб.): 95% от ФОТ СП (15,52 руб.): 65% от ФОТ | 100 м | 0,4 (4*10) / 100 | 85.54 | 59.49 | 2.82 | 0.19 |  | 34.22 | 23.8 | 1.13 | 0.08 | 4.49 | 1.8
76 | мониторинг цен | Кабель силовой с медными жилами с поливинилхлоридной изоляцией и оболочкой, не распространяющий горение, с низким дымо- и газовыделением марки ВВГнг-LS, с числом жил - 3 и сечением 1,5 мм2 Формулы цены единицы: МАТ=29/7,292/1,2*1,02*1,003 ИНДЕКС К ПОЗИЦИИ(справочно): 1 Протокол №6 от 25.12.2018 СМР=7,292 | м | 40,8 40*1,02 | 3,39 29/7,292/1,2*1,02*1,003 |  |  |  |  | 138.31
77 | мониторинг цен | Кабель силовой с медными жилами с поливинилхлоридной изоляцией и оболочкой, не распространяющий горение, с низким дымо- и газовыделением марки ВВГнг-LS, с числом жил - 3 и сечением 4 мм2 Формулы цены единицы: МАТ=55,75/7,292/1,2*1,02*1,003 ИНДЕКС К ПОЗИЦИИ(справочно): 1 Протокол №6 от 25.12.2018 СМР=7,292 | м | 14,076 13,8*1,02 | 6,52 55,75/7,292/1,2*1,02*1,003 |  |  |  |  | 91.78
78 | Мониторинг цен | Гофротруба ПВХ 50 мм Формулы цены единицы: МАТ=2,57/7,292/1,2*1,02*1,003 ИНДЕКС К ПОЗИЦИИ(справочно): 1 Протокол №6 от 25.12.2018 СМР=7,292 | м | 53.8 | 0,3 2,57/7,292/1,2*1,02*1,003 |  |  |  |  | 16.14
79 | ТЕРм08-03-575-01 Приказ Минстроя России от 13.03.15 №171/пр | Прибор или аппарат ИНДЕКС К ПОЗИЦИИ(справочно): 1 Протокол №6 от 25.12.2018 СМР=7,292 НР (89,21 руб.): 95% от ФОТ СП (61,04 руб.): 65% от ФОТ | 1 шт. | 6 2+2+2 | 16.3 | 15.65 |  |  |  | 97.8 | 93.9 |  |  | 1.12 | 6.72
80 | Мониторинг цен | Выключатель автоматический 16А, 220-400В Формулы цены единицы: МАТ=52/7,292/1,2*1,02*1,003 ИНДЕКС К ПОЗИЦИИ(справочно): 1 Протокол №6 от 25.12.2018 СМР=7,292 | шт. | 2 | 6,08 52/7,292/1,2*1,02*1,003 |  |  |  |  | 12.16
81 | Мониторинг цен | Контактор трехполюсный Формулы цены единицы: МАТ=980,87/7,292/1,2*1,02*1,003 ИНДЕКС К ПОЗИЦИИ(справочно): 1 Протокол №6 от 25.12.2018 СМР=7,292 | шт. | 2 | 114,68 980,87/7,292/1,2*1,02*1,003 |  |  |  |  | 229.36
82 | Мониторинг цен | Реле времени программируемое PCZ-526 Формулы цены единицы: МАТ=4903/7,292/1,2*1,02*1,003 ИНДЕКС К ПОЗИЦИИ(справочно): 1 Протокол №6 от 25.12.2018 СМР=7,292 | шт. | 2 | 573,24 4903/7,292/1,2*1,02*1,003 |  |  |  |  | 1146.48
83 | ТССЦ-509-2651 Приказ Минстроя России от 13.03.15 №171/пр | Стяжка нейлоновая неоткрывающаяся 3,6х250 мм ИНДЕКС К ПОЗИЦИИ(справочно): 1 Протокол №6 от 25.12.2018 СМР=7,292 | 100 шт. | 1 100 / 100 | 15.22 |  |  |  |  | 15.22
Прокладка кабеля в траншее
84 | ТЕР01-02-057-02 Приказ Минстроя России от 13.03.15 №171/пр | Разработка грунта вручную в траншеях глубиной до 2 м без креплений с откосами, группа грунтов: 2 ИНДЕКС К ПОЗИЦИИ(справочно): 1 Протокол №6 от 25.12.2018 СМР=7,292 НР (405,78 руб.): 80% от ФОТ СП (192,75 руб.): 38%=45%*0.85 от ФОТ | 100 м3 грунта | 0,2997 ((0,5*0,9)*66,6) / 100 | 1692.46 | 1692.46 |  |  |  | 507.23 | 507.23 |  |  | 154 | 46.15
85 | ТЕР01-02-061-01 Приказ Минстроя России от 13.03.15 №171/пр | Засыпка вручную траншей, пазух котлованов и ям, группа грунтов: 1 ИНДЕКС К ПОЗИЦИИ(справочно): 1 Протокол №6 от 25.12.2018 СМР=7,292 НР (138,54 руб.): 80% от ФОТ СП (65,8 руб.): 38%=45%*0.85 от ФОТ | 100 м3 грунта | 0,185123 ((29,79-10,76-(3,14*0,1/2*0,1/2)*26,5-(0,24*0,48*0,016)*168)) / 100 | 935.45 | 935.45 |  |  |  | 173.17 | 173.17 |  |  | 88.5 | 16.38
86 | ТЕРм08-02-142-01 Приказ Минстроя России от 13.03.15 №171/пр | Устройство постели при одном кабеле в траншее ИНДЕКС К ПОЗИЦИИ(справочно): 1 Протокол №6 от 25.12.2018 СМР=7,292 НР (27,36 руб.): 95% от ФОТ СП (18,72 руб.): 65% от ФОТ | 100 м кабеля | 0,401 (66,6-26,5) / 100 | 499.02 | 71.82 | 425.76 |  |  | 200.11 | 28.8 | 170.73 |  | 5.3 | 2.13
87 | ТССЦ-408-0122 Приказ Минстроя России от 13.03.15 №171/пр | Песок природный для строительных работ средний ИНДЕКС К ПОЗИЦИИ(справочно): 1 Протокол №6 от 25.12.2018 СМР=7,292 | м3 | 10,760173 ((0,5*0,3*66,6)-(3,14*0,1/2*0,1/2)*26,5)*1,1 | 135.61 |  |  |  |  | 1459.19
88 | ТЕРм08-02-143-01 Приказ Минстроя России от 13.03.15 №171/пр | Покрытие кабеля, проложенного в траншее: кирпичом одного кабеля ИНДЕКС К ПОЗИЦИИ(справочно): 1 Протокол №6 от 25.12.2018 СМР=7,292 НР (39,43 руб.): 95% от ФОТ СП (26,98 руб.): 65% от ФОТ | 100 м кабеля | 0,401 40,1 / 100 | 559.8 | 70.6 | 487.79 | 32.92 |  | 224.48 | 28.31 | 195.6 | 13.2 | 5.21 | 2.09
89 | мониторинг | Плитка защитная кабельная ПЗК 0,240x0,180х0,016 мм Формулы цены единицы: МАТ=42/7,292/1,2*1,02*1,003 ИНДЕКС К ПОЗИЦИИ(справочно): 1 Протокол №6 от 25.12.2018 СМР=7,292 | шт. | 168 | 4,91 42/7,292/1,2*1,02*1,003 |  |  |  |  | 824.88
90 | ТЕР34-02-001-03 Приказ Минстроя России от 13.03.15 №171/пр | Устройство трубопроводов из хризотилцементных труб с соединением: полиэтиленовыми муфтами до 2 отверстий 2 979,88 = 18 889,18 - 990 x 16,07 ИНДЕКС К ПОЗИЦИИ(справочно): 1 Протокол №6 от 25.12.2018 СМР=7,292 НР (45,45 руб.): 100% от ФОТ СП (25 руб.): 55%=65%*0.85 от ФОТ | 1 канало-километр трубопровода | 0,0265 26,5/1000 | 2979.88 | 1715.04 |  |  |  | 78.97 | 45.45 |  |  | 144 | 3.82
91 | ТЕРм08-02-148-01 Приказ Минстроя России от 13.03.15 №171/пр | Кабель до 35 кВ в проложенных трубах, блоках и коробах, масса 1 м кабеля: до 1 кг ИНДЕКС К ПОЗИЦИИ(справочно): 1 Протокол №6 от 25.12.2018 СМР=7,292 НР (34,8 руб.): 95% от ФОТ СП (23,81 руб.): 65% от ФОТ | 100 м кабеля | 0,265 26,5 / 100 | 256.24 | 134.42 | 71.87 | 3.81 |  | 67.9 | 35.62 | 19.05 | 1.01 | 9.92 | 2.63
92 | ТССЦ-101-2260 Приказ Минстроя России от 13.03.15 №171/пр | Трубы хризотилцементные безнапорные БНТ, диаметр условного прохода 100 мм ИНДЕКС К ПОЗИЦИИ(справочно): 1 Протокол №6 от 25.12.2018 СМР=7,292 | м | 26.5 | 16.07 |  |  |  |  | 425.86
93 | ТЕРм08-02-141-01 Приказ Минстроя России от 13.03.15 №171/пр | Кабель до 35 кВ в готовых траншеях без покрытий, масса 1 м: до 1 кг ИНДЕКС К ПОЗИЦИИ(справочно): 1 Протокол №6 от 25.12.2018 СМР=7,292 НР (38,87 руб.): 95% от ФОТ СП (26,6 руб.): 65% от ФОТ | 100 м кабеля | 0,265 26,5 / 100 | 329.28 | 148.51 | 104.05 | 5.9 |  | 87.26 | 39.36 | 27.57 | 1.56 | 10.96 | 2.9
94 | мониторинг цен | Кабель силовой с медными жилами с поливинилхлоридной изоляцией и оболочкой, не распространяющий горение, с низким дымо- и газовыделением марки ВВГнг-LS, с числом жил - 3 и сечением 4 мм2 Формулы цены единицы: МАТ=55,75/7,292/1,2*1,02*1,003 ИНДЕКС К ПОЗИЦИИ(справочно): 1 Протокол №6 от 25.12.2018 СМР=7,292 | м | 67,932 66,6*1,02 | 6,52 55,75/7,292/1,2*1,02*1,003 |  |  |  |  | 442.92
Установка столба освещения л.20, 20.1, 20.4 проекта
95 | ТЕР01-02-031-04 Приказ Минстроя России от 13.03.15 №171/пр | Бурение ям глубиной до 2 м бурильно-крановыми машинами: на автомобиле, группа грунтов 2 ИНДЕКС К ПОЗИЦИИ(справочно): 1 Протокол №6 от 25.12.2018 СМР=7,292 НР (7,01 руб.): 80% от ФОТ СП (3,33 руб.): 38%=45%*0.85 от ФОТ | 100 ям | 0,02 2 / 100 | 3199.54 | 167.05 | 3032.49 | 270.91 |  | 63.99 | 3.34 | 60.65 | 5.42 | 15.2 | 0.3
96 | ТЕР06-01-001-01 Приказ Минстроя России от 13.03.15 №171/пр | Устройство бетонной подготовки 9 627,53 = 64 980,89 - 102 x 542,68 ИНДЕКС К ПОЗИЦИИ(справочно): 1 Протокол №6 от 25.12.2018 СМР=7,292 НР (35,62 руб.): 105% от ФОТ СП (18,66 руб.): 55%=65%*0.85 от ФОТ | 100 м3 бетона, бутобетона и железобетона в деле | 0,014616 ((3,14*0,3*0,3*3-0,117)*2) / 100 | 9627.53 | 1978.2 | 4648.35 | 342.54 |  | 140.72 | 28.91 | 67.94 | 5.01 | 180 | 2.63
97 | ТССЦ-401-0007 Приказ Минстроя России от 13.03.15 №171/пр | Бетон тяжелый, класс В20 (М250) ИНДЕКС К ПОЗИЦИИ(справочно): 1 Протокол №6 от 25.12.2018 СМР=7,292 | м3 | 1.491 | 594.19 |  |  |  |  | 885.94
98 | ТЕР06-01-015-10 Приказ Минстроя России от 13.03.15 №171/пр | Армирование подстилающих слоев и набетонок ИНДЕКС К ПОЗИЦИИ(справочно): 1 Протокол №6 от 25.12.2018 СМР=7,292 НР (15,96 руб.): 105% от ФОТ СП (8,36 руб.): 55%=65%*0.85 от ФОТ | 1 т | 0,09449 (55,25+39,24)/1000 | 438.07 | 157.75 | 44.41 | 3.04 |  | 41.39 | 14.91 | 4.2 | 0.29 | 12.64 | 1.19
99 | ТССЦ-204-0021 Приказ Минстроя России от 13.03.15 №171/пр | Горячекатаная арматурная сталь периодического профиля класса А-III, диаметром 10 мм ИНДЕКС К ПОЗИЦИИ(справочно): 1 Протокол №6 от 25.12.2018 СМР=7,292 | т | 0.05525 | 4963.66 |  |  |  |  | 274.24
100 | ТССЦ-204-0024 Приказ Минстроя России от 13.03.15 №171/пр | Горячекатаная арматурная сталь периодического профиля класса А-III, диаметром 16-18 мм ИНДЕКС К ПОЗИЦИИ(справочно): 1 Протокол №6 от 25.12.2018 СМР=7,292 | т | 0.03924 | 4637.69 |  |  |  |  | 181.98
101 | ТЕР06-01-015-09 Приказ Минстроя России от 13.03.15 №171/пр | Установка закладных деталей весом: более 20 кг 320,65 = 7 463,03 - 1 x 7 142,38 ИНДЕКС К ПОЗИЦИИ(справочно): 1 Протокол №6 от 25.12.2018 СМР=7,292 НР (2,25 руб.): 105% от ФОТ СП (1,18 руб.): 55%=65%*0.85 от ФОТ | 1 т | 0.0076 | 320.65 | 278.6 | 42.05 | 2.85 |  | 2.44 | 2.12 | 0.32 | 0.02 | 21.8 | 0.17
102 | ТССЦ-101-1068 Приказ Минстроя России от 13.03.15 №171/пр | Просечно-вытяжной прокат горячекатаный в листах мерных размеров из стали С235, шириной 500 мм, толщиной 6 мм ИНДЕКС К ПОЗИЦИИ(справочно): 1 Протокол №6 от 25.12.2018 СМР=7,292 | т | 0.0076 | 8995.9 |  |  |  |  | 68.37
103 | ТССЦ-408-0023 Приказ Минстроя России от 13.03.15 №171/пр | Щебень из природного камня для строительных работ марка 400, фракция 20-40 мм ИНДЕКС К ПОЗИЦИИ(справочно): 1 Протокол №6 от 25.12.2018 СМР=7,292 | м3 | 0.071429 | 119.64 |  |  |  |  | 8.55
104 | ТССЦ-101-1770 Приказ Минстроя России от 13.03.15 №171/пр | Толь с крупнозернистой посыпкой марки ТВК-350 ИНДЕКС К ПОЗИЦИИ(справочно): 1 Протокол №6 от 25.12.2018 СМР=7,292 | м2 | 9.2 | 6.66 |  |  |  |  | 61.27
105 | ТЕР06-01-015-06 Приказ Минстроя России от 13.03.15 №171/пр | Установка стальных конструкций, остающихся в теле бетона 1 290,61 = 11 035,04 - 1 x 9 744,43 ИНДЕКС К ПОЗИЦИИ(справочно): 1 Протокол №6 от 25.12.2018 СМР=7,292 НР (125,92 руб.): 105% от ФОТ СП (65,96 руб.): 55%=65%*0.85 от ФОТ | 1 т | 0,1814 (90,7*2)/1000 | 1290.61 | 627.77 | 589.31 | 33.3 |  | 234.12 | 113.88 | 106.9 | 6.04 | 46.33 | 8.4
106 | Мониторинг цен | Закладня деталь фундамента ЗФ 24/8/д310-2,5 Формулы цены единицы: МАТ=19647,00/1,2/7,351*1,0075*1,003 ИНДЕКС К ПОЗИЦИИ(справочно): 1 Протокол №6 от 25.12.2018 СМР=7,292 | шт | 2 | 2250,68 19647,00/1,2/7,351*1,0075*1,003 |  |  |  |  | 4501.36
107 | ТЕР09-03-012-12 Приказ Минстроя России от 13.03.15 №171/пр | Монтаж опорных стоек для пролетов: до 24 м ИНДЕКС К ПОЗИЦИИ(справочно): 1 Протокол №6 от 25.12.2018 СМР=7,292 НР (57,85 руб.): 90% от ФОТ СП (46,28 руб.): 72%=85%*0.85 от ФОТ | 1 т конструкций | 0,51274 (0,03337+0,223)*2 | 652.22 | 83.23 | 380.25 | 42.13 |  | 334.42 | 42.68 | 194.97 | 21.6 | 6.59 | 3.38
108 | Мониторинг цен | Опора консольная ФГ-400(90)-8,0-01 Формулы цены единицы: МАТ=26000/7,292/1,2*1,0075*1,003 ИНДЕКС К ПОЗИЦИИ(справочно): 1 Протокол №6 от 25.12.2018 СМР=7,292 | шт. | 2 | 3002,56 26000/7,292/1,2*1,0075*1,003 |  |  |  |  | 6005.12
109 | ТЕР33-04-014-02 Приказ Минстроя России от 13.03.15 №171/пр | Установка светильников: с лампами люминесцентными ИНДЕКС К ПОЗИЦИИ(справочно): 1 Протокол №6 от 25.12.2018 СМР=7,292 НР (251,5 руб.): 105% от ФОТ СП (122,16 руб.): 51%=60%*0.85 от ФОТ | 1 светильник | 6 | 114.15 | 28.58 | 85.08 | 11.34 |  | 684.9 | 171.48 | 510.48 | 68.04 | 2.29 | 13.74
110 | ТССЦ-101-1977 Приказ Минстроя России от 13.03.15 №171/пр | Болты с гайками и шайбами строительные ИНДЕКС К ПОЗИЦИИ(справочно): 1 Протокол №6 от 25.12.2018 СМР=7,292 | кг | 0.2 | 16.8 |  |  |  |  | 3.36
111 | ТССЦ-201-0856 Приказ Минстроя России от 13.03.15 №171/пр | Хомуты стальные ИНДЕКС К ПОЗИЦИИ(справочно): 1 Протокол №6 от 25.12.2018 СМР=7,292 | кг | 10 | 11.92 |  |  |  |  | 119.2
112 | Мониторинг цен | Трос 3/4 мм в оплетке ПВХ DIN 3055 Формулы цены единицы: МАТ=19/7,292/1,2*1,02*1,003 ИНДЕКС К ПОЗИЦИИ(справочно): 1 Протокол №6 от 25.12.2018 СМР=7,292 | м | 77 | 2,22 19/7,292/1,2*1,02*1,003 |  |  |  |  | 170.94
113 | Мониторинг цен | Светильник светодиодный 100втGalad Победа Led-100-к/к50 Формулы цены единицы: МАТ=5775/7,292/1,2*1,02*1,003 ИНДЕКС К ПОЗИЦИИ(справочно): 1 Протокол №6 от 25.12.2018 СМР=7,292 | шт. | 6 | 675,19 5775/7,292/1,2*1,02*1,003 |  |  |  |  | 4051.14
114 | Мониторинг цен | Кронштейн фиксаторный оцинкованный (Кронштейн консольный К2-2,0-2,0-/60-Ф4) Формулы цены единицы: МАТ=12444/7,292/1,2*1,02*1,003 ИНДЕКС К ПОЗИЦИИ(справочно): 1 Протокол №6 от 25.12.2018 СМР=7,292 | шт. | 1 | 1454,9 12444/7,292/1,2*1,02*1,003 |  |  |  |  | 1454.9
115 | Мониторинг цен | Кронштейн фиксаторный оцинкованный (Кронштейн консольный 2К4-1,0-1,0-/90-Ф3) Формулы цены единицы: МАТ=4438/7,292/1,2*1,02*1,003 ИНДЕКС К ПОЗИЦИИ(справочно): 1 Протокол №6 от 25.12.2018 СМР=7,292 | шт. | 1 | 518,87 4438/7,292/1,2*1,02*1,003 |  |  |  |  | 518.87
116 | Мониторинг цен | Выключатель автоматический однополюсный, 6А Формулы цены единицы: МАТ=109/7,292/1,2*1,02*1,003 ИНДЕКС К ПОЗИЦИИ(справочно): 1 Протокол №6 от 25.12.2018 СМР=7,292 | шт. | 2 | 12,74 109/7,292/1,2*1,02*1,003 |  |  |  |  | 25.48
117 | Мониторинг цен | Зажим клеммный CBD.35 Формулы цены единицы: МАТ=210,42/7,292/1,2*1,02*1,003 ИНДЕКС К ПОЗИЦИИ(справочно): 1 Протокол №6 от 25.12.2018 СМР=7,292 | шт. | 14 | 24,6 210,42/7,292/1,2*1,02*1,003 |  |  |  |  | 344.4
118 | Мониторинг цен | Собранная перемычка 4полюса РМР/06 Формулы цены единицы: МАТ=103,91/7,292/1,2*1,02*1,003 ИНДЕКС К ПОЗИЦИИ(справочно): 1 Протокол №6 от 25.12.2018 СМР=7,292 | шт. | 2 | 12,15 103,91/7,292/1,2*1,02*1,003 |  |  |  |  | 24.3
119 | Мониторинг цен | Собранная перемычка 2 полюса РМР/06 Формулы цены единицы: МАТ=83/7,292/1,2*1,02*1,003 ИНДЕКС К ПОЗИЦИИ(справочно): 1 Протокол №6 от 25.12.2018 СМР=7,292 | шт. | 2 | 9,7 83/7,292/1,2*1,02*1,003 |  |  |  |  | 19.4
120 | Мониторинг цен | DIN-рейка Формулы цены единицы: МАТ=15,32/7,292/1,2*1,02*1,003 ИНДЕКС К ПОЗИЦИИ(справочно): 1 Протокол №6 от 25.12.2018 СМР=7,292 | м | 0.6 | 1,79 15,32/7,292/1,2*1,02*1,003 |  |  |  |  | 1.07
121 | Мониторинг цен | Кронштейн для DIN-рейки Формулы цены единицы: МАТ=14,19/7,292/1,2*1,02*1,003 ИНДЕКС К ПОЗИЦИИ(справочно): 1 Протокол №6 от 25.12.2018 СМР=7,292 | шт. | 4 | 1,66 14,19/7,292/1,2*1,02*1,003 |  |  |  |  | 6.64
122 | Мониторинг цен | Торцевой фиксатор BTU Формулы цены единицы: МАТ=32,92/7,292/1,2*1,02*1,003 ИНДЕКС К ПОЗИЦИИ(справочно): 1 Протокол №6 от 25.12.2018 СМР=7,292 | шт. | 2 | 3,85 32,92/7,292/1,2*1,02*1,003 |  |  |  |  | 7.7
123 | Мониторинг цен | Изолятор торцевой ZCB35/PT Формулы цены единицы: МАТ=23,85/7,292/1,2*1,02*1,003 ИНДЕКС К ПОЗИЦИИ(справочно): 1 Протокол №6 от 25.12.2018 СМР=7,292 | шт. | 2 | 2,79 23,85/7,292/1,2*1,02*1,003 |  |  |  |  | 5.58
124 | Мониторинг цен | Провод ПВ1-4 Формулы цены единицы: МАТ=31,32/7,292/1,2*1,02*1,003 ИНДЕКС К ПОЗИЦИИ(справочно): 1 Протокол №6 от 25.12.2018 СМР=7,292 | м | 1 | 3,66 31,32/7,292/1,2*1,02*1,003 |  |  |  |  | 3.66
125 | Мониторинг цен | Цветной разделитель DFU/5 Формулы цены единицы: МАТ=63,48/7,292/1,2*1,02*1,003 ИНДЕКС К ПОЗИЦИИ(справочно): 1 Протокол №6 от 25.12.2018 СМР=7,292 | шт. | 6 | 7,42 63,48/7,292/1,2*1,02*1,003 |  |  |  |  | 44.52
126 | Мониторинг цен | Кабель КГнг 3х1,5 мм Формулы цены единицы: МАТ=39,7/7,292/1,2*1,02*1,003 ИНДЕКС К ПОЗИЦИИ(справочно): 1 Протокол №6 от 25.12.2018 СМР=7,292 | м | 36 | 4,64 39,7/7,292/1,2*1,02*1,003 |  |  |  |  | 167.04
127 | ТЕРм08-02-144-04 Приказ Минстроя России от 13.03.15 №171/пр | Присоединение к зажимам жил проводов или кабелей сечением: до 35 мм2 ИНДЕКС К ПОЗИЦИИ(справочно): 1 Протокол №6 от 25.12.2018 СМР=7,292 НР (14,09 руб.): 95% от ФОТ СП (9,64 руб.): 65% от ФОТ | 100 шт. | 0,08 8 / 100 | 189.07 | 185.36 |  |  |  | 15.13 | 14.83 |  |  | 13.68 | 1.09
Установка кронштейнов для светильников на фасад
128 | ТЕРм08-02-364-02 Приказ Минстроя России от 13.03.15 №171/пр | Кронштейн «Переход» на: стене ИНДЕКС К ПОЗИЦИИ(справочно): 1 Протокол №6 от 25.12.2018 СМР=7,292 НР (116,85 руб.): 95% от ФОТ СП (79,95 руб.): 65% от ФОТ | 1 шт. | 10 | 23.25 | 11.73 | 8.46 | 0.57 |  | 232.5 | 117.3 | 84.6 | 5.7 | 0.84 | 8.4
129 | Мониторинг цен | Кронштейн настенный КР-3 для светильника, количество рожков 1 Формулы цены единицы: МАТ=255/7,292/1,2*1,02*1,003 ИНДЕКС К ПОЗИЦИИ(справочно): 1 Протокол №6 от 25.12.2018 СМР=7,292 | шт. | 10 | 29,81 255/7,292/1,2*1,02*1,003 |  |  |  |  | 298.1
130 | ТССЦ-101-1977 Приказ Минстроя России от 13.03.15 №171/пр | Болты с гайками и шайбами строительные ИНДЕКС К ПОЗИЦИИ(справочно): 1 Протокол №6 от 25.12.2018 СМР=7,292 | кг | 0.1 | 16.8 |  |  |  |  | 1.68
131 | ТССЦ-201-0856 Приказ Минстроя России от 13.03.15 №171/пр | Хомуты стальные ИНДЕКС К ПОЗИЦИИ(справочно): 1 Протокол №6 от 25.12.2018 СМР=7,292 | кг | 5 | 11.92 |  |  |  |  | 59.6
132 | Мониторинг цен | Светильник, устанавливаемый вне зданий с лампами люминисцентными ( светильник светодтодный "Диора Unit65/9000 ДТ") Формулы цены единицы: МАТ=7600/7,292/1,2*1,02*1,003 ИНДЕКС К ПОЗИЦИИ(справочно): 1 Протокол №6 от 25.12.2018 СМР=7,292 | шт. | 10 | 888,56 7600/7,292/1,2*1,02*1,003 |  |  |  |  | 8885.6
3. Установка скамеек
133 | ТЕР01-02-058-02 Приказ Минстроя России от 13.03.15 №171/пр | Копание ям вручную без креплений для стоек и столбов: без откосов глубиной до 0,7 м, группа грунтов 2 ИНДЕКС К ПОЗИЦИИ(справочно): 1 Протокол №6 от 25.12.2018 СМР=7,292 НР (39,39 руб.): 80% от ФОТ СП (18,71 руб.): 38%=45%*0.85 от ФОТ | 100 м3 грунта | 0,016 (5*2*0,8*0,4*0,5) / 100 | 3077.2 | 3077.2 |  |  |  | 49.24 | 49.24 |  |  | 280 | 4.48
134 | ТССЦпг-01-01-01-039 Приказ Минстроя России от 13.03.15 №171/пр | Погрузочные работы при автомобильных перевозках: грунта (вытесненного при бурении и устройстве фундаментов ФБ1) ИНДЕКС К ПОЗИЦИИ(справочно): 1 Протокол №6 от 25.12.2018 СМР=7,292 НР 0% от ФОТ СП 0% от ФОТ | 1 т груза | 2,56 1,6*1,6 | 5.55 |  | 5.55 |  |  | 14.21 |  | 14.21
135 | ТССЦпг-03-21-01-015 Приказ Минстроя России от 13.03.15 №171/пр | Перевозка грузов автомобилями-самосвалами грузоподъемностью 10 т, работающих вне карьера, на расстояние: до 15 км I класс груза ИНДЕКС К ПОЗИЦИИ(справочно): 1 Протокол №6 от 25.12.2018 СМР=7,292 НР 0% от ФОТ СП 0% от ФОТ | 1 т груза | 2.56 | 16.37 |  | 16.37 |  |  | 41.91 |  | 41.91
136 | ТЕР08-01-002-02 Приказ Минстроя России от 13.03.15 №171/пр | Устройство основания под фундаменты: щебеночного 96,04 = 288,26 - 1,3 x 147,86 ИНДЕКС К ПОЗИЦИИ(справочно): 1 Протокол №6 от 25.12.2018 СМР=7,292 НР (13,83 руб.): 122% от ФОТ СП (7,71 руб.): 68%=80%*0.85 от ФОТ | 1 м3 основания | 0,32 0,032*10 | 96.04 | 27.62 | 67.69 | 7.82 |  | 30.73 | 8.84 | 21.66 | 2.5 | 2.4 | 0.77
137 | ТССЦ-408-0021 Приказ Минстроя России от 13.03.15 №171/пр | Щебень из природного камня для строительных работ марка 400, фракция 5(3)-10 мм ИНДЕКС К ПОЗИЦИИ(справочно): 1 Протокол №6 от 25.12.2018 СМР=7,292 | м3 | 0,32 0,032*10 | 147.86 |  |  |  |  | 47.32
138 | ТЕР06-01-001-01 Приказ Минстроя России от 13.03.15 №171/пр | Устройство бетонной подготовки (бетонирование малой формы) 9 627,53 = 64 980,89 - 102 x 542,68 ИНДЕКС К ПОЗИЦИИ(справочно): 1 Протокол №6 от 25.12.2018 СМР=7,292 НР (31,19 руб.): 105% от ФОТ СП (16,34 руб.): 55%=65%*0.85 от ФОТ | 100 м3 бетона, бутобетона и железобетона в деле | 0,0128 (0,128*10) / 100 | 9627.53 | 1978.2 | 4648.35 | 342.54 |  | 123.23 | 25.32 | 59.5 | 4.38 | 180 | 2.3
139 | ТССЦ-401-0064 Приказ Минстроя России от 13.03.15 №171/пр | Бетон тяжелый, крупность заполнителя 20 мм, класс В10 (М150) ИНДЕКС К ПОЗИЦИИ(справочно): 1 Протокол №6 от 25.12.2018 СМР=7,292 | м3 | 1.28 | 562.22 |  |  |  |  | 719.64
140 | ТЕР09-03-012-12 Приказ Минстроя России от 13.03.15 №171/пр | Монтаж опорных стоек для пролетов: до 24 м (монтаж малой формы) (МАТ=0 к расх.) ИНДЕКС К ПОЗИЦИИ(справочно): 1 Протокол №6 от 25.12.2018 СМР=7,292 НР (39,49 руб.): 90% от ФОТ СП (31,59 руб.): 72%=85%*0.85 от ФОТ | 1 т конструкций | 0,35 70*5/1000 | 463.48 | 83.23 | 380.25 | 42.13 |  | 162.22 | 29.13 | 133.09 | 14.75 | 6.59 | 2.31
141 | ТЕР46-08-012-03 Приказ Минстроя России от 13.03.15 №171/пр | Установка анкеров в отверстия глубиной 100 мм с применением смесей серии MASTERFLOW, диаметр анкера: 12 мм ИНДЕКС К ПОЗИЦИИ(справочно): 1 Протокол №6 от 25.12.2018 СМР=7,292 НР (91,95 руб.): 110% от ФОТ СП (50,15 руб.): 60%=70%*0.85 от ФОТ | 100 шт. | 0,8 ((4*2*2)*5) / 100 | 124 | 104.49 | 19.51 |  |  | 99.2 | 83.59 | 15.61 |  | 8.7 | 6.96
142 | ТЕР46-08-012-08 Приказ Минстроя России от 13.03.15 №171/пр | На каждые 10 мм изменения глубины отверстия добавлять (уменьшать) к расценке: 46-08-012-03 (ПЗ=5 (ОЗП=5; ЭМ=5 к расх.; ЗПМ=5; МАТ=5 к расх.; ТЗ=5; ТЗМ=5)) ИНДЕКС К ПОЗИЦИИ(справочно): 1 Протокол №6 от 25.12.2018 СМР=7,292 НР (43,34 руб.): 110% от ФОТ СП (23,64 руб.): 60%=70%*0.85 от ФОТ | 100 шт. | 0,8 ((4*2*2)*5) / 100 | 58.1 | 49.25 | 8.85 |  |  | 46.48 | 39.4 | 7.08 |  | 4.1 | 3.28
143 | Прайс | Диван парковый Д-1.12, габаритные размеры 2*0,76*0,8 м Формулы цены единицы: МАТ=14800/7,292/1,2*1,0075*1,003 ИНДЕКС К ПОЗИЦИИ(справочно): 1 Протокол №6 от 25.12.2018 СМР=7,292 | шт. | 5 | 1709,15 14800/7,292/1,2*1,0075*1,003 |  |  |  |  | 8545.75
4. Установка урн
144 | ТЕР09-03-012-12 Приказ Минстроя России от 13.03.15 №171/пр | Монтаж опорных стоек для пролетов: до 24 м (монтаж малой формы) (МАТ=0 к расх.) ИНДЕКС К ПОЗИЦИИ(справочно): 1 Протокол №6 от 25.12.2018 СМР=7,292 НР (18,56 руб.): 90% от ФОТ СП (14,85 руб.): 72%=85%*0.85 от ФОТ | 1 т конструкций | 0,1645 32,9*5/1000 | 463.48 | 83.23 | 380.25 | 42.13 |  | 76.24 | 13.69 | 62.55 | 6.93 | 6.59 | 1.08
145 | Прайс | Урна "Престиж-1", 0,47*0,47*0,6 Формулы цены единицы: МАТ=5410/7,292/1,2*1,0075*1,003 ИНДЕКС К ПОЗИЦИИ(справочно): 1 Протокол №6 от 25.12.2018 СМР=7,292 | шт. | 5 | 624,76 5410/7,292/1,2*1,0075*1,003 |  |  |  |  | 3123.8
Итого по разделу 1 Виды работ, исходя из минимального перечня работ по благоустройству | [9 empty] | 6481474.88 |  |  |  |  | 2055.46
Раздел 2. Виды работ, исходя из дополнительного перечня работ по благоустройству
3. Организация детских игровых площадок (тип покрытия ГПП-1 л.7 ЭП) - 1240 кв.м.
146 | ТЕР01-01-022-08 Приказ Минстроя России от 13.03.15 №171/пр | Разработка грунта в траншеях экскаватором «обратная лопата» с ковшом вместимостью 0,65 (0,5-1) м3, группа грунтов: 2 ИНДЕКС К ПОЗИЦИИ(справочно): 1 Протокол №6 от 25.12.2018 СМР=7,292 НР (134,91 руб.): 95% от ФОТ СП (61,06 руб.): 43%=50%*0.85 от ФОТ | 1000 м3 грунта | 0,248 (1240*0,2) / 1000 | 4840.88 |  | 4840.88 | 572.61 |  | 1200.54 |  | 1200.54 | 142.01
147 | ТССЦпг-03-21-01-015 Приказ Минстроя России от 13.03.15 №171/пр | Перевозка грузов автомобилями-самосвалами грузоподъемностью 10 т, работающих вне карьера, на расстояние: до 15 км I класс груза ИНДЕКС К ПОЗИЦИИ(справочно): 1 Протокол №6 от 25.12.2018 СМР=7,292 НР 0% от ФОТ СП 0% от ФОТ | 1 т груза | 297,6 1240*0,2*1,2 | 16.37 |  | 16.37 |  |  | 4871.71 |  | 4871.71
148 | ТЕР27-04-001-04 Приказ Минстроя России от 13.03.15 №171/пр | Устройство подстилающих и выравнивающих слоев оснований: из щебня (Прил.27.3 п.3.6Укатка катками каменных материалов с пределом прочности на сжатие, мПа (кгс/см2): до 68,6 (700) ЭМ=0,65 к расх.; ЗПМ=0,65; ТЗМ=0,65) ИНДЕКС К ПОЗИЦИИ(справочно): 1 Протокол №6 от 25.12.2018 СМР=7,292 НР (935,43 руб.): 142% от ФОТ СП (533,59 руб.): 81%=95%*0.85 от ФОТ | 100 м3 материала основания (в плотном теле) | 1,24 (1240*0,1) / 100 | 2799.03 | 275.77 | 2489.1 | 255.48 |  | 3470.8 | 341.95 | 3086.48 | 316.8 | 24.19 | 30
149 | ТССЦ-408-0021 Приказ Минстроя России от 13.03.15 №171/пр | Щебень из природного камня для строительных работ марка 400, фракция 5(3)-10 мм ИНДЕКС К ПОЗИЦИИ(справочно): 1 Протокол №6 от 25.12.2018 СМР=7,292 | м3 | 148,8 1240*0,1*1,2 | 147.86 |  |  |  |  | 22001.57
150 | ТЕР27-04-001-02 Приказ Минстроя России от 13.03.15 №171/пр | Устройство подстилающих и выравнивающих слоев оснований: из песчано-гравийной смеси, дресвы (ЭМ=0,65 к расх.; ЗПМ=0,65; ТЗМ=0,65) ИНДЕКС К ПОЗИЦИИ(справочно): 1 Протокол №6 от 25.12.2018 СМР=7,292 НР (615,94 руб.): 142% от ФОТ СП (351,35 руб.): 81%=95%*0.85 от ФОТ | 100 м3 материала основания (в плотном теле) | 1,24 (1240*0,1) / 100 | 1824.53 | 177.48 | 1612.89 | 172.32 |  | 2262.42 | 220.08 | 1999.98 | 213.68 | 15.72 | 19.49
151 | Мониторинг цен | Дресьва Формулы цены единицы: МАТ=300/7,292/1,2*1,02*1,003 ИНДЕКС К ПОЗИЦИИ(справочно): 1 Протокол №6 от 25.12.2018 СМР=7,292 | м3 | 148,8 1240*0,1*1,2 | 35,07 300/7,292/1,2*1,02*1,003 |  |  |  |  | 5218.42
152 | ТЕР01-01-022-08 Приказ Минстроя России от 13.03.15 №171/пр | Разработка грунта в траншеях экскаватором «обратная лопата» с ковшом вместимостью 0,65 (0,5-1) м3, группа грунтов: 2 ИНДЕКС К ПОЗИЦИИ(справочно): 1 Протокол №6 от 25.12.2018 СМР=7,292 НР (3,76 руб.): 95% от ФОТ СП (1,7 руб.): 43%=50%*0.85 от ФОТ | 1000 м3 грунта | 0,006908 (191,9*0,2*0,18) / 1000 | 4840.88 |  | 4840.88 | 572.61 |  | 33.44 |  | 33.44 | 3.96
153 | ТССЦпг-03-21-01-015 Приказ Минстроя России от 13.03.15 №171/пр | Перевозка грузов автомобилями-самосвалами грузоподъемностью 10 т, работающих вне карьера, на расстояние: до 15 км I класс груза ИНДЕКС К ПОЗИЦИИ(справочно): 1 Протокол №6 от 25.12.2018 СМР=7,292 НР 0% от ФОТ СП 0% от ФОТ | 1 т груза | 8,29008 191,9*0,2*0,18*1,2 | 16.37 |  | 16.37 |  |  | 135.71 |  | 135.71
154 | ТЕР27-02-010-02 Приказ Минстроя России от 13.03.15 №171/пр | Установка бортовых камней бетонных: при других видах покрытий 3 987,73 = 4 479,96 + (5,074 - 5,9) x 563,16 + (0,0198 - 0,06) x 673,20 ИНДЕКС К ПОЗИЦИИ(справочно): 1 Протокол №6 от 25.12.2018 СМР=7,292 НР (2504,4 руб.): 142% от ФОТ СП (1428,56 руб.): 81%=95%*0.85 от ФОТ | 100 м бортового камня | 1,919 191,9 / 100 | 3987.73 | 906.11 | 91.05 | 12.94 |  | 7652.45 | 1738.83 | 174.73 | 24.83 | 76.08 | 146
155 | ТЕР27-04-001-04 Приказ Минстроя России от 13.03.15 №171/пр | Устройство подстилающих и выравнивающих слоев оснований: из щебня ИНДЕКС К ПОЗИЦИИ(справочно): 1 Протокол №6 от 25.12.2018 СМР=7,292 НР (51,03 руб.): 142% от ФОТ СП (29,11 руб.): 81%=95%*0.85 от ФОТ | 100 м3 материала основания (в плотном теле) | 0,053732 (191,9*0,28*0,1) / 100 | 4139.32 | 275.77 | 3829.39 | 393.05 |  | 222.41 | 14.82 | 205.76 | 21.12 | 24.19 | 1.3
156 | ТССЦ-408-0023 Приказ Минстроя России от 13.03.15 №171/пр | Щебень из природного камня для строительных работ марка 400, фракция 20-40 мм ИНДЕКС К ПОЗИЦИИ(справочно): 1 Протокол №6 от 25.12.2018 СМР=7,292 | м3 | 10,89704 319*0,28*0,1*1,22 | 119.64 |  |  |  |  | 1303.72
157 | ТССЦ-403-8023 Приказ Минстроя России от 13.03.15 №171/пр | Камни бортовые БР 100.20.8 /бетон В22,5 (М300), объем 0,016 м3/ (ГОСТ 6665-91) ИНДЕКС К ПОЗИЦИИ(справочно): 1 Протокол №6 от 25.12.2018 СМР=7,292 | шт. | 191.9 | 21.76 |  |  |  |  | 4175.74
4. Организация спортивных площадок (тип покрытия ГЩ л.7 ЭП) - 241 кв.м.
158 | ТЕР01-01-022-08 Приказ Минстроя России от 13.03.15 №171/пр | Разработка грунта в траншеях экскаватором «обратная лопата» с ковшом вместимостью 0,65 (0,5-1) м3, группа грунтов: 2 ИНДЕКС К ПОЗИЦИИ(справочно): 1 Протокол №6 от 25.12.2018 СМР=7,292 НР (50,96 руб.): 95% от ФОТ СП (23,07 руб.): 43%=50%*0.85 от ФОТ | 1000 м3 грунта | 0,09368 (16*0,23+225*0,4) / 1000 | 4840.88 |  | 4840.88 | 572.61 |  | 453.49 |  | 453.49 | 53.64
159 | ТССЦпг-03-21-01-015 Приказ Минстроя России от 13.03.15 №171/пр | Перевозка грузов автомобилями-самосвалами грузоподъемностью 10 т, работающих вне карьера, на расстояние: до 15 км I класс груза ИНДЕКС К ПОЗИЦИИ(справочно): 1 Протокол №6 от 25.12.2018 СМР=7,292 НР 0% от ФОТ СП 0% от ФОТ | 1 т груза | 112,416 16*0,23*1,2+225*0,4*1,2 | 16.37 |  | 16.37 |  |  | 1840.25 |  | 1840.25
160 | ТЕР27-04-001-04 Приказ Минстроя России от 13.03.15 №171/пр | Устройство подстилающих и выравнивающих слоев оснований: из щебня (Прил.27.3 п.3.6Укатка катками каменных материалов с пределом прочности на сжатие, мПа (кгс/см2): до 68,6 (700) ЭМ=0,65 к расх.; ЗПМ=0,65; ТЗМ=0,65) ИНДЕКС К ПОЗИЦИИ(справочно): 1 Протокол №6 от 25.12.2018 СМР=7,292 НР (181,8 руб.): 142% от ФОТ СП (103,7 руб.): 81%=95%*0.85 от ФОТ | 100 м3 материала основания (в плотном теле) | 0,241 (241*0,1) / 100 | 2799.03 | 275.77 | 2489.1 | 255.48 |  | 674.57 | 66.46 | 599.87 | 61.57 | 24.19 | 5.83
161 | ТССЦ-408-0021 Приказ Минстроя России от 13.03.15 №171/пр | Щебень из природного камня для строительных работ марка 400, фракция 5(3)-10 мм ИНДЕКС К ПОЗИЦИИ(справочно): 1 Протокол №6 от 25.12.2018 СМР=7,292 | м3 | 28,92 241*0,1*1,2 | 147.86 |  |  |  |  | 4276.11
162 | ТЕР27-04-006-01 Приказ Минстроя России от 13.03.15 №171/пр | Устройство оснований толщиной 15 см из щебня фракции 40-70 мм при укатке каменных материалов с пределом прочности на сжатие свыше 68,6 до 98,1 МПа (свыше 700 до 1000 кгс/см2): однослойных 5 566,65 = 31 210,59 - 15 x 143,29 - 189 x 124,31 ИНДЕКС К ПОЗИЦИИ(справочно): 1 Протокол №6 от 25.12.2018 СМР=7,292 НР (410,17 руб.): 142% от ФОТ СП (233,97 руб.): 81%=95%*0.85 от ФОТ | 1000 м2 основания | 0,241 241 / 1000 | 5566.65 | 425.41 | 4994.84 | 773.14 |  | 1341.56 | 102.52 | 1203.76 | 186.33 | 36.96 | 8.91
163 | ТССЦ-408-0394 Приказ Минстроя России от 13.03.15 №171/пр | Щебень известняковый для строительных работ марки 600 фракции 70-120 мм ИНДЕКС К ПОЗИЦИИ(справочно): 1 Протокол №6 от 25.12.2018 СМР=7,292 | м3 | 43,38 241*0,15*1,2 | 108.52 |  |  |  |  | 4707.6
164 | ТЕР27-06-024-06 Приказ Минстроя России от 13.03.15 №171/пр | Укладка и пропитка с применением битума щебеночных оснований толщиной 8 см 20 272,03 = 33 500,16 - 12,8 x 130,15 - 91,8 x 125,95 ИНДЕКС К ПОЗИЦИИ(справочно): 1 Протокол №6 от 25.12.2018 СМР=7,292 НР (372,55 руб.): 142% от ФОТ СП (212,51 руб.): 81%=95%*0.85 от ФОТ | 1000 м2 покрытия и основания | 0,241 241 / 1000 | 20272.03 | 667.58 | 2683.45 | 421.03 |  | 4885.56 | 160.89 | 646.71 | 101.47 | 57.5 | 13.86
165 | ТЕР27-06-024-07 Приказ Минстроя России от 13.03.15 №171/пр | На каждый 1 см изменения толщины щебеночных оснований добавлять или исключать к расценке 27-06-024-06 2 176,96 = 3 461,65 - 10,2 x 125,95 (ПЗ=0,8 (ОЗП=0,8; ЭМ=0,8 к расх.; ЗПМ=0,8; МАТ=0,8 к расх.; ТЗ=0,8; ТЗМ=0,8)) ИНДЕКС К ПОЗИЦИИ(справочно): 1 Протокол №6 от 25.12.2018 СМР=7,292 НР (5,75 руб.): 142% от ФОТ СП (3,28 руб.): 81%=95%*0.85 от ФОТ | 1000 м2 покрытия и основания | 0,241 241 / 1000 | 1741.57 | 2.98 | 71.64 | 13.81 |  | 419.72 | 0.72 | 17.27 | 3.33 | 0.256 | 0.06
166 | ТССЦ-408-0015 Приказ Минстроя России от 13.03.15 №171/пр | Щебень из природного камня для строительных работ марка 800, фракция 20-40 мм ИНДЕКС К ПОЗИЦИИ(справочно): 1 Протокол №6 от 25.12.2018 СМР=7,292 | м3 | 27,172 3,085+22,12+1,967 | 127.52 |  |  |  |  | 3464.97
167 | ТЕР27-06-020-01 Приказ Минстроя России от 13.03.15 №171/пр | Устройство покрытия толщиной 4 см из горячих асфальтобетонных смесей плотных мелкозернистых типа АБВ, плотность каменных материалов: 2,5-2,9 т/м3 3 756,77 = 55 602,96 - 96,6 x 536,71 ИНДЕКС К ПОЗИЦИИ(справочно): 1 Протокол №6 от 25.12.2018 СМР=7,292 НР (304,41 руб.): 142% от ФОТ СП (173,64 руб.): 81%=95%*0.85 от ФОТ | 1000 м2 покрытия | 0,241 241 / 1000 | 3756.77 | 518.97 | 2984 | 370.53 |  | 905.38 | 125.07 | 719.14 | 89.3 | 38.3 | 9.23
168 | ТЕР27-06-021-01 Приказ Минстроя России от 13.03.15 №171/пр | На каждые 0,5 см изменения толщины покрытия добавлять или исключать: к расценке 27-06-020-01 7,37 = 6 501,56 - 12,1 x 536,71 (ПЗ=2 (ОЗП=2; ЭМ=2 к расх.; ЗПМ=2; МАТ=2 к расх.; ТЗ=2; ТЗМ=2)) ИНДЕКС К ПОЗИЦИИ(справочно): 1 Протокол №6 от 25.12.2018 СМР=7,292 НР (0,84 руб.): 142% от ФОТ СП (0,48 руб.): 81%=95%*0.85 от ФОТ | 1000 м2 покрытия | 0,241 241 / 1000 | 14.74 | 2.44 | 6.64 |  |  | 3.55 | 0.59 | 1.6 |  | 0.18 | 0.04
169 | ТССЦ-410-0007 Приказ Минстроя России от 13.03.15 №171/пр | Асфальтобетонные смеси дорожные, аэродромные и асфальтобетон (горячие и теплые для плотного асфальтобетона мелко и крупнозернистые, песчаные), марка II, тип В ИНДЕКС К ПОЗИЦИИ(справочно): 1 Протокол №6 от 25.12.2018 СМР=7,292 | т | 29,112 23,28+5,832 | 497.82 |  |  |  |  | 14492.54
170 | ТЕР27-09-022-01 Приказ Минстроя России от 13.03.15 №171/пр | Устройство цветного противоскользящего дорожного покрытия: на прямом участке дороги без удаления существующей разметки (МАТ=0 к расх.) ИНДЕКС К ПОЗИЦИИ(справочно): 1 Протокол №6 от 25.12.2018 СМР=7,292 НР (609,15 руб.): 142% от ФОТ СП (347,47 руб.): 81%=95%*0.85 от ФОТ | 1 м2 покрытия | 241 | 8.79 | 1.63 | 7.16 | 0.15 |  | 2118.39 | 392.83 | 1725.56 | 36.15 | 0.12 | 28.92
171 | Мониторинг цен | Гидроизоляция ЭЛАСТЕКС Формулы цены единицы: МАТ=300/1,2/7,292*1,02*1,003 ИНДЕКС К ПОЗИЦИИ(справочно): 1 Протокол №6 от 25.12.2018 СМР=7,292 | кг | 48,2 0,2*241 | 35,07 300/1,2/7,292*1,02*1,003 |  |  |  |  | 1690.37
172 | Мониторинг цен | Полиуретановая пигментированная композиция ЭЛАСТЕКС-303МС с резиновой крошкой фракции 1,0-2,5 (основной слой 10 мм) Формулы цены единицы: МАТ=198,52/1,2/7,292*1,02*1,003 ИНДЕКС К ПОЗИЦИИ(справочно): 1 Протокол №6 от 25.12.2018 СМР=7,292 | кг | 2467,84 1,024*10*241 | 23,21 198,52/1,2/7,292*1,02*1,003 |  |  |  |  | 57278.57
173 | Мониторинг цен | Полиуретановая пигментированная композиция ЭЛАСТЕКС-303МС с резиновой крошкой фракции 0,5-2,0 (финишный слой 2 мм) Формулы цены единицы: МАТ=201,13/1,2/7,292*1,02*1,003 ИНДЕКС К ПОЗИЦИИ(справочно): 1 Протокол №6 от 25.12.2018 СМР=7,292 | кг | 650,7 1,35*2*241 | 23,52 201,13/1,2/7,292*1,02*1,003 |  |  |  |  | 15304.46
174 | мониторин цен | скипидар Формулы цены единицы: МАТ=95/7,292/1,2*1,02*1,003 ИНДЕКС К ПОЗИЦИИ(справочно): 1 Протокол №6 от 25.12.2018 СМР=7,292 | кг | 72,3 0,3*241 | 11,11 95/7,292/1,2*1,02*1,003 |  |  |  |  | 803.25
175 | ТЕР01-01-022-08 Приказ Минстроя России от 13.03.15 №171/пр | Разработка грунта в траншеях экскаватором «обратная лопата» с ковшом вместимостью 0,65 (0,5-1) м3, группа грунтов: 2 ИНДЕКС К ПОЗИЦИИ(справочно): 1 Протокол №6 от 25.12.2018 СМР=7,292 НР (1,29 руб.): 95% от ФОТ СП (0,58 руб.): 43%=50%*0.85 от ФОТ | 1000 м3 грунта | 0,002376 (66*0,2*0,18) / 1000 | 4840.88 |  | 4840.88 | 572.61 |  | 11.5 |  | 11.5 | 1.36
176 | ТССЦпг-01-01-01-043 Приказ Минстроя России от 13.03.15 №171/пр | Погрузочные работы при автомобильных перевозках: мусора строительного с погрузкой экскаваторами емкостью ковша до 0,5 м3 ИНДЕКС К ПОЗИЦИИ(справочно): 1 Протокол №6 от 25.12.2018 СМР=7,292 НР 0% от ФОТ СП 0% от ФОТ | 1 т груза | 2,8512 66*0,2*0,18*1,2 | 4.6 |  | 4.6 |  |  | 13.12 |  | 13.12
177 | ТЕР27-02-010-02 Приказ Минстроя России от 13.03.15 №171/пр | Установка бортовых камней бетонных: при других видах покрытий 3 987,73 = 4 479,96 + (5,074 - 5,9) x 563,16 + (0,0198 - 0,06) x 673,20 ИНДЕКС К ПОЗИЦИИ(справочно): 1 Протокол №6 от 25.12.2018 СМР=7,292 НР (861,33 руб.): 142% от ФОТ СП (491,32 руб.): 81%=95%*0.85 от ФОТ | 100 м бортового камня | 0,66 66 / 100 | 3987.73 | 906.11 | 91.05 | 12.94 |  | 2631.9 | 598.03 | 60.09 | 8.54 | 76.08 | 50.21
178 | ТЕР27-04-001-04 Приказ Минстроя России от 13.03.15 №171/пр | Устройство подстилающих и выравнивающих слоев оснований: из щебня (ЭМ=0,65 к расх.; ЗПМ=0,65; ТЗМ=0,65) ИНДЕКС К ПОЗИЦИИ(справочно): 1 Протокол №6 от 25.12.2018 СМР=7,292 НР (13,94 руб.): 142% от ФОТ СП (7,95 руб.): 81%=95%*0.85 от ФОТ | 100 м3 материала основания (в плотном теле) | 0,01848 (66*0,1*0,28) / 100 | 2799.03 | 275.77 | 2489.1 | 255.48 |  | 51.73 | 5.1 | 46 | 4.72 | 24.19 | 0.45
179 | ТССЦ-408-0023 Приказ Минстроя России от 13.03.15 №171/пр | Щебень из природного камня для строительных работ марка 400, фракция 20-40 мм ИНДЕКС К ПОЗИЦИИ(справочно): 1 Протокол №6 от 25.12.2018 СМР=7,292 | м3 | 2,25456 66*0,1*0,28*1,22 | 119.64 |  |  |  |  | 269.74
180 | ТССЦ-403-8023 Приказ Минстроя России от 13.03.15 №171/пр | Камни бортовые БР 100.20.8 /бетон В22,5 (М300), объем 0,016 м3/ (ГОСТ 6665-91) ИНДЕКС К ПОЗИЦИИ(справочно): 1 Протокол №6 от 25.12.2018 СМР=7,292 | шт. | 66 | 21.76 |  |  |  |  | 1436.16
5. Установка игрового, спортивного и хозяйственного оборудования
5.1. оборудование на детской площадке Б1
Игровой комплекс ИК-9, габаритные размеры 6*3,8*3 м - 1 шт.
181 | ТЕР01-02-058-02 Приказ Минстроя России от 13.03.15 №171/пр | Копание ям вручную без креплений для стоек и столбов: без откосов глубиной до 0,7 м, группа грунтов 2 ИНДЕКС К ПОЗИЦИИ(справочно): 1 Протокол №6 от 25.12.2018 СМР=7,292 НР (28,36 руб.): 80% от ФОТ СП (13,47 руб.): 38%=45%*0.85 от ФОТ | 100 м3 грунта | 0,01152 (8*0,4*0,4*0,9) / 100 | 3077.2 | 3077.2 |  |  |  | 35.45 | 35.45 |  |  | 280 | 3.23
182 | ТЕР08-01-002-02 Приказ Минстроя России от 13.03.15 №171/пр | Устройство основания под фундаменты: щебеночного 96,04 = 288,26 - 1,3 x 147,86 ИНДЕКС К ПОЗИЦИИ(справочно): 1 Протокол №6 от 25.12.2018 СМР=7,292 НР (5,54 руб.): 122% от ФОТ СП (3,09 руб.): 68%=80%*0.85 от ФОТ | 1 м3 основания | 0,128 8*0,4*0,4*0,1 | 96.04 | 27.62 | 67.69 | 7.82 |  | 12.29 | 3.54 | 8.66 | 1 | 2.4 | 0.31
183 | ТССЦ-408-0021 Приказ Минстроя России от 13.03.15 №171/пр | Щебень из природного камня для строительных работ марка 400, фракция 5(3)-10 мм ИНДЕКС К ПОЗИЦИИ(справочно): 1 Протокол №6 от 25.12.2018 СМР=7,292 | м3 | 0,1536 8*0,4*0,4*0,1*1,2 | 147.86 |  |  |  |  | 22.71
184 | ТЕР06-01-001-01 Приказ Минстроя России от 13.03.15 №171/пр | Устройство бетонной подготовки (бетонирование малой формы) 9 627,53 = 64 980,89 - 102 x 542,68 ИНДЕКС К ПОЗИЦИИ(справочно): 1 Протокол №6 от 25.12.2018 СМР=7,292 НР (22,46 руб.): 105% от ФОТ СП (11,76 руб.): 55%=65%*0.85 от ФОТ | 100 м3 бетона, бутобетона и железобетона в деле | 0,009216 (8*0,4*0,4*0,8*0,9) / 100 | 9627.53 | 1978.2 | 4648.35 | 342.54 |  | 88.73 | 18.23 | 42.84 | 3.16 | 180 | 1.66
185 | ТССЦ-401-0064 Приказ Минстроя России от 13.03.15 №171/пр | Бетон тяжелый, крупность заполнителя 20 мм, класс В10 (М150) ИНДЕКС К ПОЗИЦИИ(справочно): 1 Протокол №6 от 25.12.2018 СМР=7,292 | м3 | 0.94 | 562.22 |  |  |  |  | 528.49
186 | ТССЦ-204-0021 Приказ Минстроя России от 13.03.15 №171/пр | Горячекатаная арматурная сталь периодического профиля класса А-III, диаметром 10 мм ИНДЕКС К ПОЗИЦИИ(справочно): 1 Протокол №6 от 25.12.2018 СМР=7,292 | т | 0,00148 0,185*8/1000 | 4963.66 |  |  |  |  | 7.35
187 | ТССЦ-204-0022 Приказ Минстроя России от 13.03.15 №171/пр | Горячекатаная арматурная сталь периодического профиля класса А-III, диаметром 12 мм ИНДЕКС К ПОЗИЦИИ(справочно): 1 Протокол №6 от 25.12.2018 СМР=7,292 | т | 0,005328 0,666*8/1000 | 4874.75 |  |  |  |  | 25.97
188 | ТЕР09-01-005-04 Приказ Минстроя России от 13.03.15 №171/пр | Колонны со связями (установка комплекса со сборкой) (МАТ=0 к расх.) ИНДЕКС К ПОЗИЦИИ(справочно): 1 Протокол №6 от 25.12.2018 СМР=7,292 НР (103,37 руб.): 90% от ФОТ СП (82,69 руб.): 72%=85%*0.85 от ФОТ | 1 т конструкций | 0,3692 369,2/1000 | 627.53 | 275.31 | 352.22 | 35.78 |  | 231.68 | 101.64 | 130.04 | 13.21 | 18.87 | 6.97
189 | ТЕР46-08-012-03 Приказ Минстроя России от 13.03.15 №171/пр | Установка анкеров в отверстия глубиной 100 мм с применением смесей серии MASTERFLOW, диаметр анкера: 12 мм ИНДЕКС К ПОЗИЦИИ(справочно): 1 Протокол №6 от 25.12.2018 СМР=7,292 НР (36,78 руб.): 110% от ФОТ СП (20,06 руб.): 60%=70%*0.85 от ФОТ | 100 шт. | 0,32 (4*8) / 100 | 124 | 104.49 | 19.51 |  |  | 39.68 | 33.44 | 6.24 |  | 8.7 | 2.78
190 | ТЕР46-08-012-08 Приказ Минстроя России от 13.03.15 №171/пр | На каждые 10 мм изменения глубины отверстия добавлять (уменьшать) к расценке: 46-08-012-03 (ПЗ=5 (ОЗП=5; ЭМ=5 к расх.; ЗПМ=5; МАТ=5 к расх.; ТЗ=5; ТЗМ=5)) ИНДЕКС К ПОЗИЦИИ(справочно): 1 Протокол №6 от 25.12.2018 СМР=7,292 НР (17,34 руб.): 110% от ФОТ СП (9,46 руб.): 60%=70%*0.85 от ФОТ | 100 шт. | 0,32 (4*8) / 100 | 58.1 | 49.25 | 8.85 |  |  | 18.59 | 15.76 | 2.83 |  | 4.1 | 1.31
191 | Прайс | Игровой комплекс ИК-9, габаритные размеры 6*3,8*3 м Формулы цены единицы: МАТ=153180/7,292/1,2*1,0075*1,003 ИНДЕКС К ПОЗИЦИИ(справочно): 1 Протокол №6 от 25.12.2018 СМР=7,292 | шт. | 1 | 17689,69 153180/7,292/1,2*1,0075*1,003 |  |  |  |  | 17689.69
Песочный дворик с горкой "Опушка", габаритные размеры 4,82*4,12*3,05 м - 1 шт.
192 | ТЕР01-02-058-02 Приказ Минстроя России от 13.03.15 №171/пр | Копание ям вручную без креплений для стоек и столбов: без откосов глубиной до 0,7 м, группа грунтов 2 ИНДЕКС К ПОЗИЦИИ(справочно): 1 Протокол №6 от 25.12.2018 СМР=7,292 НР (42,54 руб.): 80% от ФОТ СП (20,2 руб.): 38%=45%*0.85 от ФОТ | 100 м3 грунта | 0,01728 (12*0,4*0,4*0,9) / 100 | 3077.2 | 3077.2 |  |  |  | 53.17 | 53.17 |  |  | 280 | 4.84
193 | ТЕР08-01-002-02 Приказ Минстроя России от 13.03.15 №171/пр | Устройство основания под фундаменты: щебеночного 96,04 = 288,26 - 1,3 x 147,86 ИНДЕКС К ПОЗИЦИИ(справочно): 1 Протокол №6 от 25.12.2018 СМР=7,292 НР (8,3 руб.): 122% от ФОТ СП (4,62 руб.): 68%=80%*0.85 от ФОТ | 1 м3 основания | 0,192 12*0,4*0,4*0,1 | 96.04 | 27.62 | 67.69 | 7.82 |  | 18.44 | 5.3 | 13 | 1.5 | 2.4 | 0.46
194 | ТССЦ-408-0021 Приказ Минстроя России от 13.03.15 №171/пр | Щебень из природного камня для строительных работ марка 400, фракция 5(3)-10 мм ИНДЕКС К ПОЗИЦИИ(справочно): 1 Протокол №6 от 25.12.2018 СМР=7,292 | м3 | 0,2304 0,4*0,4*0,1*12*1,2 | 147.86 |  |  |  |  | 34.07
195 | ТЕР06-01-001-01 Приказ Минстроя России от 13.03.15 №171/пр | Устройство бетонной подготовки (бетонирование малой формы) 9 627,53 = 64 980,89 - 102 x 542,68 ИНДЕКС К ПОЗИЦИИ(справочно): 1 Протокол №6 от 25.12.2018 СМР=7,292 НР (33,69 руб.): 105% от ФОТ СП (17,65 руб.): 55%=65%*0.85 от ФОТ | 100 м3 бетона, бутобетона и железобетона в деле | 0,013824 (12*0,4*0,4*0,8*0,9) / 100 | 9627.53 | 1978.2 | 4648.35 | 342.54 |  | 133.09 | 27.35 | 64.26 | 4.74 | 180 | 2.49
196 | ТССЦ-401-0064 Приказ Минстроя России от 13.03.15 №171/пр | Бетон тяжелый, крупность заполнителя 20 мм, класс В10 (М150) ИНДЕКС К ПОЗИЦИИ(справочно): 1 Протокол №6 от 25.12.2018 СМР=7,292 | м3 | 1.41 | 562.22 |  |  |  |  | 792.73
197 | ТССЦ-204-0021 Приказ Минстроя России от 13.03.15 №171/пр | Горячекатаная арматурная сталь периодического профиля класса А-III, диаметром 10 мм ИНДЕКС К ПОЗИЦИИ(справочно): 1 Протокол №6 от 25.12.2018 СМР=7,292 | т | 0,00222 0,185*12/1000 | 4963.66 |  |  |  |  | 11.02
198 | ТССЦ-204-0022 Приказ Минстроя России от 13.03.15 №171/пр | Горячекатаная арматурная сталь периодического профиля класса А-III, диаметром 12 мм ИНДЕКС К ПОЗИЦИИ(справочно): 1 Протокол №6 от 25.12.2018 СМР=7,292 | т | 0,007992 0,666*12/1000 | 4874.75 |  |  |  |  | 38.96
199 | ТЕР09-01-005-04 Приказ Минстроя России от 13.03.15 №171/пр | Колонны со связями (установка комплекса со сборкой - качель двойная и качель одинарная) (МАТ=0 к расх.) ИНДЕКС К ПОЗИЦИИ(справочно): 1 Протокол №6 от 25.12.2018 СМР=7,292 НР (128,79 руб.): 90% от ФОТ СП (103,03 руб.): 72%=85%*0.85 от ФОТ | 1 т конструкций | 0,46 460/1000 | 627.53 | 275.31 | 352.22 | 35.78 |  | 288.66 | 126.64 | 162.02 | 16.46 | 18.87 | 8.68
200 | Прайс | Песочный дворик с горкой "Опушка", габаритные размеры 4,82*4,12*3,05 м Формулы цены единицы: МАТ=118170/7,292/1,2*1,0075*1,003 ИНДЕКС К ПОЗИЦИИ(справочно): 1 Протокол №6 от 25.12.2018 СМР=7,292 | шт. | 1 | 13646,63 118170/7,292/1,2*1,0075*1,003 |  |  |  |  | 13646.63
201 | ТССЦ-408-0124 Приказ Минстроя России от 13.03.15 №171/пр | Песок природный для строительных работ мелкий ИНДЕКС К ПОЗИЦИИ(справочно): 1 Протокол №6 от 25.12.2018 СМР=7,292 | м3 | 3.95 | 116.25 |  |  |  |  | 459.19
Карусель "Колокольчик", габаритные размеры 1,65*1,65*0,74 м - 1 шт.
202 | ТЕР01-02-058-02 Приказ Минстроя России от 13.03.15 №171/пр | Копание ям вручную без креплений для стоек и столбов: без откосов глубиной до 0,7 м, группа грунтов 2 ИНДЕКС К ПОЗИЦИИ(справочно): 1 Протокол №6 от 25.12.2018 СМР=7,292 НР (3,54 руб.): 80% от ФОТ СП (1,68 руб.): 38%=45%*0.85 от ФОТ | 100 м3 грунта | 0,00144 (1*0,4*0,4*0,9) / 100 | 3077.2 | 3077.2 |  |  |  | 4.43 | 4.43 |  |  | 280 | 0.4
203 | ТЕР08-01-002-02 Приказ Минстроя России от 13.03.15 №171/пр | Устройство основания под фундаменты: щебеночного 96,04 = 288,26 - 1,3 x 147,86 ИНДЕКС К ПОЗИЦИИ(справочно): 1 Протокол №6 от 25.12.2018 СМР=7,292 НР (0,7 руб.): 122% от ФОТ СП (0,39 руб.): 68%=80%*0.85 от ФОТ | 1 м3 основания | 0,016 1*0,4*0,4*0,1 | 96.04 | 27.62 | 67.69 | 7.82 |  | 1.54 | 0.44 | 1.08 | 0.13 | 2.4 | 0.04
204 | ТССЦ-408-0021 Приказ Минстроя России от 13.03.15 №171/пр | Щебень из природного камня для строительных работ марка 400, фракция 5(3)-10 мм ИНДЕКС К ПОЗИЦИИ(справочно): 1 Протокол №6 от 25.12.2018 СМР=7,292 | м3 | 0,0768 0,4*0,4*0,1*4*1,2 | 147.86 |  |  |  |  | 11.36
205 | ТЕР06-01-001-01 Приказ Минстроя России от 13.03.15 №171/пр | Устройство бетонной подготовки (бетонирование малой формы) 9 627,53 = 64 980,89 - 102 x 542,68 ИНДЕКС К ПОЗИЦИИ(справочно): 1 Протокол №6 от 25.12.2018 СМР=7,292 НР (2,8 руб.): 105% от ФОТ СП (1,47 руб.): 55%=65%*0.85 от ФОТ | 100 м3 бетона, бутобетона и железобетона в деле | 0,001152 (1*0,4*0,4*0,8*0,9) / 100 | 9627.53 | 1978.2 | 4648.35 | 342.54 |  | 11.09 | 2.28 | 5.35 | 0.39 | 180 | 0.21
206 | ТССЦ-401-0064 Приказ Минстроя России от 13.03.15 №171/пр | Бетон тяжелый, крупность заполнителя 20 мм, класс В10 (М150) ИНДЕКС К ПОЗИЦИИ(справочно): 1 Протокол №6 от 25.12.2018 СМР=7,292 | м3 | 0.1175 | 562.22 |  |  |  |  | 66.06
207 | ТССЦ-204-0021 Приказ Минстроя России от 13.03.15 №171/пр | Горячекатаная арматурная сталь периодического профиля класса А-III, диаметром 10 мм ИНДЕКС К ПОЗИЦИИ(справочно): 1 Протокол №6 от 25.12.2018 СМР=7,292 | т | 0,000185 0,185*1/1000 | 4963.66 |  |  |  |  | 0.92
208 | ТССЦ-204-0022 Приказ Минстроя России от 13.03.15 №171/пр | Горячекатаная арматурная сталь периодического профиля класса А-III, диаметром 12 мм ИНДЕКС К ПОЗИЦИИ(справочно): 1 Протокол №6 от 25.12.2018 СМР=7,292 | т | 0,000666 0,666*1/1000 | 4874.75 |  |  |  |  | 3.25
209 | ТЕР09-03-012-12 Приказ Минстроя России от 13.03.15 №171/пр | Монтаж опорных стоек для пролетов: до 24 м (монтаж малой формы) (МАТ=0 к расх.) ИНДЕКС К ПОЗИЦИИ(справочно): 1 Протокол №6 от 25.12.2018 СМР=7,292 НР (12,08 руб.): 90% от ФОТ СП (9,66 руб.): 72%=85%*0.85 от ФОТ | 1 т конструкций | 0,107 107/1000 | 463.48 | 83.23 | 380.25 | 42.13 |  | 49.59 | 8.91 | 40.68 | 4.51 | 6.59 | 0.71
210 | ТЕР46-08-012-03 Приказ Минстроя России от 13.03.15 №171/пр | Установка анкеров в отверстия глубиной 100 мм с применением смесей серии MASTERFLOW, диаметр анкера: 12 мм ИНДЕКС К ПОЗИЦИИ(справочно): 1 Протокол №6 от 25.12.2018 СМР=7,292 НР (4,6 руб.): 110% от ФОТ СП (2,51 руб.): 60%=70%*0.85 от ФОТ | 100 шт. | 0,04 (4*1) / 100 | 124 | 104.49 | 19.51 |  |  | 4.96 | 4.18 | 0.78 |  | 8.7 | 0.35
211 | ТЕР46-08-012-08 Приказ Минстроя России от 13.03.15 №171/пр | На каждые 10 мм изменения глубины отверстия добавлять (уменьшать) к расценке: 46-08-012-03 (ПЗ=5 (ОЗП=5; ЭМ=5 к расх.; ЗПМ=5; МАТ=5 к расх.; ТЗ=5; ТЗМ=5)) ИНДЕКС К ПОЗИЦИИ(справочно): 1 Протокол №6 от 25.12.2018 СМР=7,292 НР (2,17 руб.): 110% от ФОТ СП (1,18 руб.): 60%=70%*0.85 от ФОТ | 100 шт. | 0,04 (4*1) / 100 | 58.1 | 49.25 | 8.85 |  |  | 2.32 | 1.97 | 0.35 |  | 4.1 | 0.16
212 | Прайс | Карусель "Колокольчик", габаритные размеры 1,65*1,65*0,74 м Формулы цены единицы: МАТ=24000/7,292/1,2*1,0075*1,003 ИНДЕКС К ПОЗИЦИИ(справочно): 1 Протокол №6 от 25.12.2018 СМР=7,292 | шт. | 1 | 2771,59 24000/7,292/1,2*1,0075*1,003 |  |  |  |  | 2771.59
5.2. оборудование на детской площадке Б2
СК 08 Спортивное оборудование, габаритные размеры 2,3*2,2*2,2 м - 1 шт.
213 | ТЕР01-02-058-02 Приказ Минстроя России от 13.03.15 №171/пр | Копание ям вручную без креплений для стоек и столбов: без откосов глубиной до 0,7 м, группа грунтов 2 ИНДЕКС К ПОЗИЦИИ(справочно): 1 Протокол №6 от 25.12.2018 СМР=7,292 НР (17,73 руб.): 80% от ФОТ СП (8,42 руб.): 38%=45%*0.85 от ФОТ | 100 м3 грунта | 0,0072 (5*0,4*0,4*0,9) / 100 | 3077.2 | 3077.2 |  |  |  | 22.16 | 22.16 |  |  | 280 | 2.02
214 | ТЕР08-01-002-02 Приказ Минстроя России от 13.03.15 №171/пр | Устройство основания под фундаменты: щебеночного 96,04 = 288,26 - 1,3 x 147,86 ИНДЕКС К ПОЗИЦИИ(справочно): 1 Протокол №6 от 25.12.2018 СМР=7,292 НР (3,46 руб.): 122% от ФОТ СП (1,93 руб.): 68%=80%*0.85 от ФОТ | 1 м3 основания | 0,08 5*0,4*0,4*0,1 | 96.04 | 27.62 | 67.69 | 7.82 |  | 7.68 | 2.21 | 5.42 | 0.63 | 2.4 | 0.19
215 | ТССЦ-408-0021 Приказ Минстроя России от 13.03.15 №171/пр | Щебень из природного камня для строительных работ марка 400, фракция 5(3)-10 мм ИНДЕКС К ПОЗИЦИИ(справочно): 1 Протокол №6 от 25.12.2018 СМР=7,292 | м3 | 0,096 5*0,4*0,4*0,1*1,2 | 147.86 |  |  |  |  | 14.19
216 | ТЕР06-01-001-01 Приказ Минстроя России от 13.03.15 №171/пр | Устройство бетонной подготовки (бетонирование малой формы) 9 627,53 = 64 980,89 - 102 x 542,68 ИНДЕКС К ПОЗИЦИИ(справочно): 1 Протокол №6 от 25.12.2018 СМР=7,292 НР (14,03 руб.): 105% от ФОТ СП (7,35 руб.): 55%=65%*0.85 от ФОТ | 100 м3 бетона, бутобетона и железобетона в деле | 0,00576 (5*0,4*0,4*0,8*0,9) / 100 | 9627.53 | 1978.2 | 4648.35 | 342.54 |  | 55.45 | 11.39 | 26.77 | 1.97 | 180 | 1.04
217 | ТССЦ-401-0064 Приказ Минстроя России от 13.03.15 №171/пр | Бетон тяжелый, крупность заполнителя 20 мм, класс В10 (М150) ИНДЕКС К ПОЗИЦИИ(справочно): 1 Протокол №6 от 25.12.2018 СМР=7,292 | м3 | 0.5875 | 562.22 |  |  |  |  | 330.3
218 | ТССЦ-204-0021 Приказ Минстроя России от 13.03.15 №171/пр | Горячекатаная арматурная сталь периодического профиля класса А-III, диаметром 10 мм ИНДЕКС К ПОЗИЦИИ(справочно): 1 Протокол №6 от 25.12.2018 СМР=7,292 | т | 0,000925 0,185*5/1000 | 4963.66 |  |  |  |  | 4.59
219 | ТССЦ-204-0022 Приказ Минстроя России от 13.03.15 №171/пр | Горячекатаная арматурная сталь периодического профиля класса А-III, диаметром 12 мм ИНДЕКС К ПОЗИЦИИ(справочно): 1 Протокол №6 от 25.12.2018 СМР=7,292 | т | 0,00333 0,666*5/1000 | 4874.75 |  |  |  |  | 16.23
220 | ТЕР09-03-012-12 Приказ Минстроя России от 13.03.15 №171/пр | Монтаж опорных стоек для пролетов: до 24 м (монтаж малой формы) (МАТ=0 к расх.) ИНДЕКС К ПОЗИЦИИ(справочно): 1 Протокол №6 от 25.12.2018 СМР=7,292 НР (18,95 руб.): 90% от ФОТ СП (15,16 руб.): 72%=85%*0.85 от ФОТ | 1 т конструкций | 0,168 168/1000 | 463.48 | 83.23 | 380.25 | 42.13 |  | 77.86 | 13.98 | 63.88 | 7.08 | 6.59 | 1.11
221 | Прайс | СК 08 Спортивное оборудование, габаритные размеры 2,3*2,2*2,2 м Формулы цены единицы: МАТ=30000/7,292/1,2*1,0075*1,003 ИНДЕКС К ПОЗИЦИИ(справочно): 1 Протокол №6 от 25.12.2018 СМР=7,292 | шт. | 1 | 3464,49 30000/7,292/1,2*1,0075*1,003 |  |  |  |  | 3464.49
Игровой комплекс "Рыжик 3", габаритные размеры 7,6*1,6*2,1 м - 1 шт.
222 | ТЕР01-02-058-02 Приказ Минстроя России от 13.03.15 №171/пр | Копание ям вручную без креплений для стоек и столбов: без откосов глубиной до 0,7 м, группа грунтов 2 ИНДЕКС К ПОЗИЦИИ(справочно): 1 Протокол №6 от 25.12.2018 СМР=7,292 НР (35,45 руб.): 80% от ФОТ СП (16,84 руб.): 38%=45%*0.85 от ФОТ | 100 м3 грунта | 0,0144 (10*0,4*0,4*0,9) / 100 | 3077.2 | 3077.2 |  |  |  | 44.31 | 44.31 |  |  | 280 | 4.03
223 | ТЕР08-01-002-02 Приказ Минстроя России от 13.03.15 №171/пр | Устройство основания под фундаменты: щебеночного 96,04 = 288,26 - 1,3 x 147,86 ИНДЕКС К ПОЗИЦИИ(справочно): 1 Протокол №6 от 25.12.2018 СМР=7,292 НР (6,92 руб.): 122% от ФОТ СП (3,86 руб.): 68%=80%*0.85 от ФОТ | 1 м3 основания | 0,16 10*0,4*0,4*0,1 | 96.04 | 27.62 | 67.69 | 7.82 |  | 15.37 | 4.42 | 10.83 | 1.25 | 2.4 | 0.38
224 | ТССЦ-408-0021 Приказ Минстроя России от 13.03.15 №171/пр | Щебень из природного камня для строительных работ марка 400, фракция 5(3)-10 мм ИНДЕКС К ПОЗИЦИИ(справочно): 1 Протокол №6 от 25.12.2018 СМР=7,292 | м3 | 0,192 10*0,4*0,4*0,1*1,2 | 147.86 |  |  |  |  | 28.39
225 | ТЕР06-01-001-01 Приказ Минстроя России от 13.03.15 №171/пр | Устройство бетонной подготовки (бетонирование малой формы) 9 627,53 = 64 980,89 - 102 x 542,68 ИНДЕКС К ПОЗИЦИИ(справочно): 1 Протокол №6 от 25.12.2018 СМР=7,292 НР (28,08 руб.): 105% от ФОТ СП (14,71 руб.): 55%=65%*0.85 от ФОТ | 100 м3 бетона, бутобетона и железобетона в деле | 0,01152 (10*0,4*0,4*0,8*0,9) / 100 | 9627.53 | 1978.2 | 4648.35 | 342.54 |  | 110.91 | 22.79 | 53.55 | 3.95 | 180 | 2.07
226 | ТССЦ-401-0064 Приказ Минстроя России от 13.03.15 №171/пр | Бетон тяжелый, крупность заполнителя 20 мм, класс В10 (М150) ИНДЕКС К ПОЗИЦИИ(справочно): 1 Протокол №6 от 25.12.2018 СМР=7,292 | м3 | 1.175 | 562.22 |  |  |  |  | 660.61
227 | ТССЦ-204-0021 Приказ Минстроя России от 13.03.15 №171/пр | Горячекатаная арматурная сталь периодического профиля класса А-III, диаметром 10 мм ИНДЕКС К ПОЗИЦИИ(справочно): 1 Протокол №6 от 25.12.2018 СМР=7,292 | т | 0,00185 0,185*10/1000 | 4963.66 |  |  |  |  | 9.18
228 | ТССЦ-204-0022 Приказ Минстроя России от 13.03.15 №171/пр | Горячекатаная арматурная сталь периодического профиля класса А-III, диаметром 12 мм ИНДЕКС К ПОЗИЦИИ(справочно): 1 Протокол №6 от 25.12.2018 СМР=7,292 | т | 0,00666 0,666*10/1000 | 4874.75 |  |  |  |  | 32.47
229 | ТЕР09-03-012-12 Приказ Минстроя России от 13.03.15 №171/пр | Монтаж опорных стоек для пролетов: до 24 м (МАТ=0 к расх.) ИНДЕКС К ПОЗИЦИИ(справочно): 1 Протокол №6 от 25.12.2018 СМР=7,292 НР (31,03 руб.): 90% от ФОТ СП (24,83 руб.): 72%=85%*0.85 от ФОТ | 1 т конструкций | 0,275 275/1000 | 463.48 | 83.23 | 380.25 | 42.13 |  | 127.46 | 22.89 | 104.57 | 11.59 | 6.59 | 1.81
230 | ТЕР46-08-012-03 Приказ Минстроя России от 13.03.15 №171/пр | Установка анкеров в отверстия глубиной 100 мм с применением смесей серии MASTERFLOW, диаметр анкера: 12 мм ИНДЕКС К ПОЗИЦИИ(справочно): 1 Протокол №6 от 25.12.2018 СМР=7,292 НР (45,98 руб.): 110% от ФОТ СП (25,08 руб.): 60%=70%*0.85 от ФОТ | 100 шт. | 0,4 (10*4) / 100 | 124 | 104.49 | 19.51 |  |  | 49.6 | 41.8 | 7.8 |  | 8.7 | 3.48
231 | ТЕР46-08-012-08 Приказ Минстроя России от 13.03.15 №171/пр | На каждые 10 мм изменения глубины отверстия добавлять (уменьшать) к расценке: 46-08-012-03 (ПЗ=5 (ОЗП=5; ЭМ=5 к расх.; ЗПМ=5; МАТ=5 к расх.; ТЗ=5; ТЗМ=5)) ИНДЕКС К ПОЗИЦИИ(справочно): 1 Протокол №6 от 25.12.2018 СМР=7,292 НР (21,67 руб.): 110% от ФОТ СП (11,82 руб.): 60%=70%*0.85 от ФОТ | 100 шт. | 0,4 (10*4) / 100 | 58.1 | 49.25 | 8.85 |  |  | 23.24 | 19.7 | 3.54 |  | 4.1 | 1.64
232 | Прайс | Игровой комплекс "Рыжик 3", габаритные размеры 7,6*1,6*2,1 м Формулы цены единицы: МАТ=106620/7,292/1,2*1,0075*1,003 ИНДЕКС К ПОЗИЦИИ(справочно): 1 Протокол №6 от 25.12.2018 СМР=7,292 | шт. | 1 | 12312,8 106620/7,292/1,2*1,0075*1,003 |  |  |  |  | 12312.8
5.3. оборудование на детской площадке В1
Спортивное оборудование "Стойки футбольные с сеткой", габаритные размеры 3*0,9*2 м, - 2 шт.
233 | ТЕР01-02-058-02 Приказ Минстроя России от 13.03.15 №171/пр | Копание ям вручную без креплений для стоек и столбов: без откосов глубиной до 0,7 м, группа грунтов 2 ИНДЕКС К ПОЗИЦИИ(справочно): 1 Протокол №6 от 25.12.2018 СМР=7,292 НР (28,36 руб.): 80% от ФОТ СП (13,47 руб.): 38%=45%*0.85 от ФОТ | 100 м3 грунта | 0,01152 (4*2*0,4*0,4*0,9) / 100 | 3077.2 | 3077.2 |  |  |  | 35.45 | 35.45 |  |  | 280 | 3.23
234 | ТЕР08-01-002-02 Приказ Минстроя России от 13.03.15 №171/пр | Устройство основания под фундаменты: щебеночного 96,04 = 288,26 - 1,3 x 147,86 ИНДЕКС К ПОЗИЦИИ(справочно): 1 Протокол №6 от 25.12.2018 СМР=7,292 НР (5,54 руб.): 122% от ФОТ СП (3,09 руб.): 68%=80%*0.85 от ФОТ | 1 м3 основания | 0,128 4*2*0,4*0,4*0,1 | 96.04 | 27.62 | 67.69 | 7.82 |  | 12.29 | 3.54 | 8.66 | 1 | 2.4 | 0.31
235 | ТССЦ-408-0021 Приказ Минстроя России от 13.03.15 №171/пр | Щебень из природного камня для строительных работ марка 400, фракция 5(3)-10 мм ИНДЕКС К ПОЗИЦИИ(справочно): 1 Протокол №6 от 25.12.2018 СМР=7,292 | м3 | 0,1536 4*2*0,4*0,4*0,1*1,2 | 147.86 |  |  |  |  | 22.71
236 | ТЕР06-01-001-01 Приказ Минстроя России от 13.03.15 №171/пр | Устройство бетонной подготовки (бетонирование малой формы) 9 627,53 = 64 980,89 - 102 x 542,68 ИНДЕКС К ПОЗИЦИИ(справочно): 1 Протокол №6 от 25.12.2018 СМР=7,292 НР (22,46 руб.): 105% от ФОТ СП (11,76 руб.): 55%=65%*0.85 от ФОТ | 100 м3 бетона, бутобетона и железобетона в деле | 0,009216 (4*2*0,4*0,4*0,8*0,9) / 100 | 9627.53 | 1978.2 | 4648.35 | 342.54 |  | 88.73 | 18.23 | 42.84 | 3.16 | 180 | 1.66
237 | ТССЦ-401-0064 Приказ Минстроя России от 13.03.15 №171/пр | Бетон тяжелый, крупность заполнителя 20 мм, класс В10 (М150) ИНДЕКС К ПОЗИЦИИ(справочно): 1 Протокол №6 от 25.12.2018 СМР=7,292 | м3 | 0.94 | 562.22 |  |  |  |  | 528.49
238 | ТССЦ-204-0021 Приказ Минстроя России от 13.03.15 №171/пр | Горячекатаная арматурная сталь периодического профиля класса А-III, диаметром 10 мм ИНДЕКС К ПОЗИЦИИ(справочно): 1 Протокол №6 от 25.12.2018 СМР=7,292 | т | 0,00148 0,185*4*2/1000 | 4963.66 |  |  |  |  | 7.35
239 | ТССЦ-204-0022 Приказ Минстроя России от 13.03.15 №171/пр | Горячекатаная арматурная сталь периодического профиля класса А-III, диаметром 12 мм ИНДЕКС К ПОЗИЦИИ(справочно): 1 Протокол №6 от 25.12.2018 СМР=7,292 | т | 0,005328 0,666*4*2/1000 | 4874.75 |  |  |  |  | 25.97
240 | ТЕР09-01-005-04 Приказ Минстроя России от 13.03.15 №171/пр | Колонны со связями (МАТ=0 к расх.) ИНДЕКС К ПОЗИЦИИ(справочно): 1 Протокол №6 от 25.12.2018 СМР=7,292 НР (66,07 руб.): 90% от ФОТ СП (52,86 руб.): 72%=85%*0.85 от ФОТ | 1 т конструкций | 0,236 118*2/1000 | 627.53 | 275.31 | 352.22 | 35.78 |  | 148.1 | 64.97 | 83.13 | 8.44 | 18.87 | 4.45
241 | Прайс | Спортивное оборудование "Стойки футбольные с сеткой", габаритные размеры 3*0,9*2 м Формулы цены единицы: МАТ=15360/7,292/1,2*1,0075*1,003 ИНДЕКС К ПОЗИЦИИ(справочно): 1 Протокол №6 от 25.12.2018 СМР=7,292 | шт. | 2 | 1773,82 15360/7,292/1,2*1,0075*1,003 |  |  |  |  | 3547.64
Баскетбольный щит "Пионер", габаритные размеры 1,4*1,2*3,4 м - 2 шт.
242 | ТЕР01-02-058-02 Приказ Минстроя России от 13.03.15 №171/пр | Копание ям вручную без креплений для стоек и столбов: без откосов глубиной до 0,7 м, группа грунтов 2 ИНДЕКС К ПОЗИЦИИ(справочно): 1 Протокол №6 от 25.12.2018 СМР=7,292 НР (7,09 руб.): 80% от ФОТ СП (3,37 руб.): 38%=45%*0.85 от ФОТ | 100 м3 грунта | 0,00288 (1*2*0,4*0,4*0,9) / 100 | 3077.2 | 3077.2 |  |  |  | 8.86 | 8.86 |  |  | 280 | 0.81
243 | ТЕР08-01-002-02 Приказ Минстроя России от 13.03.15 №171/пр | Устройство основания под фундаменты: щебеночного 96,04 = 288,26 - 1,3 x 147,86 ИНДЕКС К ПОЗИЦИИ(справочно): 1 Протокол №6 от 25.12.2018 СМР=7,292 НР (1,38 руб.): 122% от ФОТ СП (0,77 руб.): 68%=80%*0.85 от ФОТ | 1 м3 основания | 0,032 1*2*0,4*0,4*0,1 | 96.04 | 27.62 | 67.69 | 7.82 |  | 3.07 | 0.88 | 2.17 | 0.25 | 2.4 | 0.08
244 | ТССЦ-408-0021 Приказ Минстроя России от 13.03.15 №171/пр | Щебень из природного камня для строительных работ марка 400, фракция 5(3)-10 мм ИНДЕКС К ПОЗИЦИИ(справочно): 1 Протокол №6 от 25.12.2018 СМР=7,292 | м3 | 0,0768 1*2*0,4*0,4*0,1*2*1,2 | 147.86 |  |  |  |  | 11.36
245 | ТЕР06-01-001-01 Приказ Минстроя России от 13.03.15 №171/пр | Устройство бетонной подготовки (бетонирование малой формы) 9 627,53 = 64 980,89 - 102 x 542,68 ИНДЕКС К ПОЗИЦИИ(справочно): 1 Протокол №6 от 25.12.2018 СМР=7,292 НР (5,62 руб.): 105% от ФОТ СП (2,94 руб.): 55%=65%*0.85 от ФОТ | 100 м3 бетона, бутобетона и железобетона в деле | 0,002304 (1*2*0,4*0,4*0,8*0,9) / 100 | 9627.53 | 1978.2 | 4648.35 | 342.54 |  | 22.18 | 4.56 | 10.71 | 0.79 | 180 | 0.41
246 | ТССЦ-401-0064 Приказ Минстроя России от 13.03.15 №171/пр | Бетон тяжелый, крупность заполнителя 20 мм, класс В10 (М150) ИНДЕКС К ПОЗИЦИИ(справочно): 1 Протокол №6 от 25.12.2018 СМР=7,292 | м3 | 0.235 | 562.22 |  |  |  |  | 132.12
247 | ТССЦ-204-0021 Приказ Минстроя России от 13.03.15 №171/пр | Горячекатаная арматурная сталь периодического профиля класса А-III, диаметром 10 мм ИНДЕКС К ПОЗИЦИИ(справочно): 1 Протокол №6 от 25.12.2018 СМР=7,292 | т | 0,00037 0,185*1*2/1000 | 4963.66 |  |  |  |  | 1.84
248 | ТССЦ-204-0022 Приказ Минстроя России от 13.03.15 №171/пр | Горячекатаная арматурная сталь периодического профиля класса А-III, диаметром 12 мм ИНДЕКС К ПОЗИЦИИ(справочно): 1 Протокол №6 от 25.12.2018 СМР=7,292 | т | 0,001332 0,666*1*2/1000 | 4874.75 |  |  |  |  | 6.49
249 | ТЕР09-03-012-12 Приказ Минстроя России от 13.03.15 №171/пр | Монтаж опорных стоек для пролетов: до 24 м (монтаж малой формы) (МАТ=0 к расх.) ИНДЕКС К ПОЗИЦИИ(справочно): 1 Протокол №6 от 25.12.2018 СМР=7,292 НР (6,43 руб.): 90% от ФОТ СП (5,14 руб.): 72%=85%*0.85 от ФОТ | 1 т конструкций | 0,057 57/1000 | 463.48 | 83.23 | 380.25 | 42.13 |  | 26.42 | 4.74 | 21.68 | 2.4 | 6.59 | 0.38
250 | Прайс | Баскетбольный щит "Пионер", габаритные размеры 1,4*1,2*3,4 м Формулы цены единицы: МАТ=12240/7,292/1,2*1,0075*1,003 ИНДЕКС К ПОЗИЦИИ(справочно): 1 Протокол №6 от 25.12.2018 СМР=7,292 | шт. | 2 | 1413,51 12240/7,292/1,2*1,0075*1,003 |  |  |  |  | 2827.02
5.5. оборудование на детской площадке В3
Спортивное оборудование "Волейбольные стойки", габаритные размеры 2,3*0,9 м, - 1 шт.
251 | ТЕР01-02-058-02 Приказ Минстроя России от 13.03.15 №171/пр | Копание ям вручную без креплений для стоек и столбов: без откосов глубиной до 0,7 м, группа грунтов 2 ИНДЕКС К ПОЗИЦИИ(справочно): 1 Протокол №6 от 25.12.2018 СМР=7,292 НР (7,09 руб.): 80% от ФОТ СП (3,37 руб.): 38%=45%*0.85 от ФОТ | 100 м3 грунта | 0,00288 (2*0,4*0,4*0,9) / 100 | 3077.2 | 3077.2 |  |  |  | 8.86 | 8.86 |  |  | 280 | 0.81
252 | ТЕР08-01-002-02 Приказ Минстроя России от 13.03.15 №171/пр | Устройство основания под фундаменты: щебеночного 96,04 = 288,26 - 1,3 x 147,86 ИНДЕКС К ПОЗИЦИИ(справочно): 1 Протокол №6 от 25.12.2018 СМР=7,292 НР (1,38 руб.): 122% от ФОТ СП (0,77 руб.): 68%=80%*0.85 от ФОТ | 1 м3 основания | 0,032 2*0,4*0,4*0,1 | 96.04 | 27.62 | 67.69 | 7.82 |  | 3.07 | 0.88 | 2.17 | 0.25 | 2.4 | 0.08
253 | ТССЦ-408-0021 Приказ Минстроя России от 13.03.15 №171/пр | Щебень из природного камня для строительных работ марка 400, фракция 5(3)-10 мм ИНДЕКС К ПОЗИЦИИ(справочно): 1 Протокол №6 от 25.12.2018 СМР=7,292 | м3 | 0,0384 2*0,4*0,4*0,1*1,2 | 147.86 |  |  |  |  | 5.68
254 | ТЕР06-01-001-01 Приказ Минстроя России от 13.03.15 №171/пр | Устройство бетонной подготовки (бетонирование малой формы) 9 627,53 = 64 980,89 - 102 x 542,68 ИНДЕКС К ПОЗИЦИИ(справочно): 1 Протокол №6 от 25.12.2018 СМР=7,292 НР (5,62 руб.): 105% от ФОТ СП (2,94 руб.): 55%=65%*0.85 от ФОТ | 100 м3 бетона, бутобетона и железобетона в деле | 0,002304 (2*0,4*0,4*0,8*0,9) / 100 | 9627.53 | 1978.2 | 4648.35 | 342.54 |  | 22.18 | 4.56 | 10.71 | 0.79 | 180 | 0.41
255 | ТССЦ-401-0064 Приказ Минстроя России от 13.03.15 №171/пр | Бетон тяжелый, крупность заполнителя 20 мм, класс В10 (М150) ИНДЕКС К ПОЗИЦИИ(справочно): 1 Протокол №6 от 25.12.2018 СМР=7,292 | м3 | 0.235 | 562.22 |  |  |  |  | 132.12
256 | ТССЦ-204-0021 Приказ Минстроя России от 13.03.15 №171/пр | Горячекатаная арматурная сталь периодического профиля класса А-III, диаметром 10 мм ИНДЕКС К ПОЗИЦИИ(справочно): 1 Протокол №6 от 25.12.2018 СМР=7,292 | т | 0,00037 0,185*2/1000 | 4963.66 |  |  |  |  | 1.84
257 | ТССЦ-204-0022 Приказ Минстроя России от 13.03.15 №171/пр | Горячекатаная арматурная сталь периодического профиля класса А-III, диаметром 12 мм ИНДЕКС К ПОЗИЦИИ(справочно): 1 Протокол №6 от 25.12.2018 СМР=7,292 | т | 0,001332 0,666*2/1000 | 4874.75 |  |  |  |  | 6.49
258 | ТЕР09-03-012-12 Приказ Минстроя России от 13.03.15 №171/пр | Монтаж опорных стоек для пролетов: до 24 м (монтаж малой формы) (МАТ=0 к расх.) ИНДЕКС К ПОЗИЦИИ(справочно): 1 Протокол №6 от 25.12.2018 СМР=7,292 НР (3,83 руб.): 90% от ФОТ СП (3,07 руб.): 72%=85%*0.85 от ФОТ | 1 т конструкций | 0,034 34/1000 | 463.48 | 83.23 | 380.25 | 42.13 |  | 15.76 | 2.83 | 12.93 | 1.43 | 6.59 | 0.22
259 | Прайс | Спортивное оборудование "Волейбольные стойки с сеткой", габаритные размеры 2,3*0,9 м Формулы цены единицы: МАТ=10080/7,292/1,2*1,0075*1,003 ИНДЕКС К ПОЗИЦИИ(справочно): 1 Протокол №6 от 25.12.2018 СМР=7,292 | шт. | 1 | 1164,07 10080/7,292/1,2*1,0075*1,003 |  |  |  |  | 1164.07
5.6. оборудование на детской площадке В4
СК 06 Спортивный комплекс, габаритные размеры 6,8*5,8*3,4 м - 1 шт.
260 | ТЕР01-02-058-02 Приказ Минстроя России от 13.03.15 №171/пр | Копание ям вручную без креплений для стоек и столбов: без откосов глубиной до 0,7 м, группа грунтов 2 ИНДЕКС К ПОЗИЦИИ(справочно): 1 Протокол №6 от 25.12.2018 СМР=7,292 НР (60,26 руб.): 80% от ФОТ СП (28,63 руб.): 38%=45%*0.85 от ФОТ | 100 м3 грунта | 0,02448 (17*0,4*0,4*0,9) / 100 | 3077.2 | 3077.2 |  |  |  | 75.33 | 75.33 |  |  | 280 | 6.85
261 | ТЕР08-01-002-02 Приказ Минстроя России от 13.03.15 №171/пр | Устройство основания под фундаменты: щебеночного 96,04 = 288,26 - 1,3 x 147,86 ИНДЕКС К ПОЗИЦИИ(справочно): 1 Протокол №6 от 25.12.2018 СМР=7,292 НР (11,76 руб.): 122% от ФОТ СП (6,56 руб.): 68%=80%*0.85 от ФОТ | 1 м3 основания | 0,272 17*0,4*0,4*0,1 | 96.04 | 27.62 | 67.69 | 7.82 |  | 26.12 | 7.51 | 18.41 | 2.13 | 2.4 | 0.65
262 | ТССЦ-408-0021 Приказ Минстроя России от 13.03.15 №171/пр | Щебень из природного камня для строительных работ марка 400, фракция 5(3)-10 мм ИНДЕКС К ПОЗИЦИИ(справочно): 1 Протокол №6 от 25.12.2018 СМР=7,292 | м3 | 0,3264 17*0,4*0,4*0,1*1,2 | 147.86 |  |  |  |  | 48.26
263 | ТЕР06-01-001-01 Приказ Минстроя России от 13.03.15 №171/пр | Устройство бетонной подготовки (бетонирование малой формы) 9 627,53 = 64 980,89 - 102 x 542,68 ИНДЕКС К ПОЗИЦИИ(справочно): 1 Протокол №6 от 25.12.2018 СМР=7,292 НР (47,72 руб.): 105% от ФОТ СП (25 руб.): 55%=65%*0.85 от ФОТ | 100 м3 бетона, бутобетона и железобетона в деле | 0,019584 (17*0,4*0,4*0,8*0,9) / 100 | 9627.53 | 1978.2 | 4648.35 | 342.54 |  | 188.55 | 38.74 | 91.03 | 6.71 | 180 | 3.53
264 | ТССЦ-401-0064 Приказ Минстроя России от 13.03.15 №171/пр | Бетон тяжелый, крупность заполнителя 20 мм, класс В10 (М150) ИНДЕКС К ПОЗИЦИИ(справочно): 1 Протокол №6 от 25.12.2018 СМР=7,292 | м3 | 1.998 | 562.22 |  |  |  |  | 1123.32
265 | ТССЦ-204-0021 Приказ Минстроя России от 13.03.15 №171/пр | Горячекатаная арматурная сталь периодического профиля класса А-III, диаметром 10 мм ИНДЕКС К ПОЗИЦИИ(справочно): 1 Протокол №6 от 25.12.2018 СМР=7,292 | т | 0,003145 0,185*17/1000 | 4963.66 |  |  |  |  | 15.61
266 | ТССЦ-204-0022 Приказ Минстроя России от 13.03.15 №171/пр | Горячекатаная арматурная сталь периодического профиля класса А-III, диаметром 12 мм ИНДЕКС К ПОЗИЦИИ(справочно): 1 Протокол №6 от 25.12.2018 СМР=7,292 | т | 0,011322 0,666*17/1000 | 4874.75 |  |  |  |  | 55.19
267 | ТЕР09-01-005-04 Приказ Минстроя России от 13.03.15 №171/пр | Колонны со связями (МАТ=0 к расх.) ИНДЕКС К ПОЗИЦИИ(справочно): 1 Протокол №6 от 25.12.2018 СМР=7,292 НР (135,51 руб.): 90% от ФОТ СП (108,41 руб.): 72%=85%*0.85 от ФОТ | 1 т конструкций | 0,484 484/1000 | 627.53 | 275.31 | 352.22 | 35.78 |  | 303.72 | 133.25 | 170.47 | 17.32 | 18.87 | 9.13
268 | Прайс | СК 06 Спортивный комплекс, габаритные размеры 6,8*5,8*3,4 м Формулы цены единицы: МАТ=69600/7,292/1,2*1,0075*1,003 ИНДЕКС К ПОЗИЦИИ(справочно): 1 Протокол №6 от 25.12.2018 СМР=7,292 | шт. | 1 | 8037,62 69600/7,292/1,2*1,0075*1,003 |  |  |  |  | 8037.62
7. Установка ограждений
Установка ограждений детской площадки- 350 м
269 | ТЕР01-02-058-02 Приказ Минстроя России от 13.03.15 №171/пр | Копание ям вручную без креплений для стоек и столбов: без откосов глубиной до 0,7 м, группа грунтов 2 ИНДЕКС К ПОЗИЦИИ(справочно): 1 Протокол №6 от 25.12.2018 СМР=7,292 НР (1872,12 руб.): 80% от ФОТ СП (889,26 руб.): 38%=45%*0.85 от ФОТ | 100 м3 грунта | 0,76048 ((191+488)*0,4*0,4*0,7) / 100 | 3077.2 | 3077.2 |  |  |  | 2340.15 | 2340.15 |  |  | 280 | 212.93
270 | ТССЦпг-01-01-01-039 Приказ Минстроя России от 13.03.15 №171/пр | Погрузочные работы при автомобильных перевозках: грунта (вытесненного при бурении и устройстве фундаментов ФБ1) ИНДЕКС К ПОЗИЦИИ(справочно): 1 Протокол №6 от 25.12.2018 СМР=7,292 НР 0% от ФОТ СП 0% от ФОТ | 1 т груза | 121,6768 76,048*1,6 | 5.55 |  | 5.55 |  |  | 675.31 |  | 675.31
271 | ТССЦпг-03-21-01-015 Приказ Минстроя России от 13.03.15 №171/пр | Перевозка грузов автомобилями-самосвалами грузоподъемностью 10 т, работающих вне карьера, на расстояние: до 15 км I класс груза ИНДЕКС К ПОЗИЦИИ(справочно): 1 Протокол №6 от 25.12.2018 СМР=7,292 НР 0% от ФОТ СП 0% от ФОТ | 1 т груза | 121.6768 | 16.37 |  | 16.37 |  |  | 1991.85 |  | 1991.85
272 | ТЕР08-01-002-02 Приказ Минстроя России от 13.03.15 №171/пр | Устройство основания под фундаменты: щебеночного 96,04 = 288,26 - 1,3 x 147,86 ИНДЕКС К ПОЗИЦИИ(справочно): 1 Протокол №6 от 25.12.2018 СМР=7,292 НР (469,72 руб.): 122% от ФОТ СП (261,81 руб.): 68%=80%*0.85 от ФОТ | 1 м3 основания | 10,864 (191+488)*0,4*0,4*0,1 | 96.04 | 27.62 | 67.69 | 7.82 |  | 1043.38 | 300.06 | 735.38 | 84.96 | 2.4 | 26.07
273 | ТССЦ-408-0022 Приказ Минстроя России от 13.03.15 №171/пр | Щебень из природного камня для строительных работ марка 400, фракция 10-20 мм ИНДЕКС К ПОЗИЦИИ(справочно): 1 Протокол №6 от 25.12.2018 СМР=7,292 | м3 | 13,0368 (191+488)*0,4*0,4*0,1*1,2 | 132.77 |  |  |  |  | 1730.9
274 | ТЕР06-01-001-01 Приказ Минстроя России от 13.03.15 №171/пр | Устройство бетонной подготовки (бетонирование малой формы) 9 627,53 = 64 980,89 - 102 x 542,68 ИНДЕКС К ПОЗИЦИИ(справочно): 1 Протокол №6 от 25.12.2018 СМР=7,292 НР (1429,54 руб.): 105% от ФОТ СП (748,81 руб.): 55%=65%*0.85 от ФОТ | 100 м3 бетона, бутобетона и железобетона в деле | 0,586656 ((191+488)*0,4*0,4*0,6*0,9) / 100 | 9627.53 | 1978.2 | 4648.35 | 342.54 |  | 5648.05 | 1160.52 | 2726.98 | 200.95 | 180 | 105.6
275 | ТССЦ-401-0064 Приказ Минстроя России от 13.03.15 №171/пр | Бетон тяжелый, крупность заполнителя 20 мм, класс В10 (М150) ИНДЕКС К ПОЗИЦИИ(справочно): 1 Протокол №6 от 25.12.2018 СМР=7,292 | м3 | 52.79 | 562.22 |  |  |  |  | 29679.59
276 | ТЕР09-03-012-12 Приказ Минстроя России от 13.03.15 №171/пр | Монтаж опорных стоек для пролетов: до 24 м ИНДЕКС К ПОЗИЦИИ(справочно): 1 Протокол №6 от 25.12.2018 СМР=7,292 НР (835,9 руб.): 90% от ФОТ СП (668,72 руб.): 72%=85%*0.85 от ФОТ | 1 т конструкций | 7,4089 (175*12,22+488*10,8)/1000 | 652.22 | 83.23 | 380.25 | 42.13 |  | 4832.23 | 616.64 | 2817.23 | 312.14 | 6.59 | 48.82
277 | Мониторинг цен | ограждение 2*0,04*0,6 м Формулы цены единицы: МАТ=2660/7,292/1,2*1,0075*1,003 ИНДЕКС К ПОЗИЦИИ(справочно): 1 Протокол №6 от 25.12.2018 СМР=7,292 | шт. | 175 | 307,18 2660/7,292/1,2*1,0075*1,003 |  |  |  |  | 53756.5
278 | Мониторинг цен | стойки ограждения Формулы цены единицы: МАТ=1400/7,292/1,2*1,0075*1,003 ИНДЕКС К ПОЗИЦИИ(справочно): 1 Протокол №6 от 25.12.2018 СМР=7,292 | шт. | 488 | 161,68 1400/7,292/1,2*1,0075*1,003 |  |  |  |  | 78899.84
Установка ограждений спортивной площадки- 70 м
279 | ТЕРм38-01-003-04 Приказ Минстроя России от 13.03.15 №171/пр | Решетчатые конструкции (стойки, опоры, фермы и пр.), сборка с помощью: лебедок ручных (с установкой и снятием их в процессе работы) или вручную (мелких деталей) 2 362,31 = 9 321,40 - 1,032 x 6 743,30 ИНДЕКС К ПОЗИЦИИ(справочно): 1 Протокол №6 от 25.12.2018 СМР=7,292 НР (523,37 руб.): 66% от ФОТ СП 0% от ФОТ | 1 т конструкций | 0,48135 32,09*15/1000 | 2362.31 | 1626 | 452.43 | 21.41 |  | 1137.1 | 782.68 | 217.78 | 10.31 | 120 | 57.76
280 | ТССЦ-103-1523 Приказ Минстроя России от 13.03.15 №171/пр | Трубы стальные квадратные (ГОСТ 8639-82) размером 80х80 мм, толщина стенки 5 мм ИНДЕКС К ПОЗИЦИИ(справочно): 1 Протокол №6 от 25.12.2018 СМР=7,292 | м | 67,5 4,5*15 | 96.78 |  |  |  |  | 6532.65
281 | ТЕР01-02-058-02 Приказ Минстроя России от 13.03.15 №171/пр | Копание ям вручную без креплений для стоек и столбов: без откосов глубиной до 0,7 м, группа грунтов 2 ИНДЕКС К ПОЗИЦИИ(справочно): 1 Протокол №6 от 25.12.2018 СМР=7,292 НР (94,53 руб.): 80% от ФОТ СП (44,9 руб.): 38%=45%*0.85 от ФОТ | 100 м3 грунта | 0,0384 (15*0,4*0,4*1,6) / 100 | 3077.2 | 3077.2 |  |  |  | 118.16 | 118.16 |  |  | 280 | 10.75
282 | ТССЦпг-01-01-01-039 Приказ Минстроя России от 13.03.15 №171/пр | Погрузочные работы при автомобильных перевозках: грунта (вытесненного при бурении и устройстве фундаментов ФБ1) ИНДЕКС К ПОЗИЦИИ(справочно): 1 Протокол №6 от 25.12.2018 СМР=7,292 НР 0% от ФОТ СП 0% от ФОТ | 1 т груза | 6,144 3,84*1,6 | 5.55 |  | 5.55 |  |  | 34.1 |  | 34.1
283 | ТССЦпг-03-21-01-015 Приказ Минстроя России от 13.03.15 №171/пр | Перевозка грузов автомобилями-самосвалами грузоподъемностью 10 т, работающих вне карьера, на расстояние: до 15 км I класс груза ИНДЕКС К ПОЗИЦИИ(справочно): 1 Протокол №6 от 25.12.2018 СМР=7,292 НР 0% от ФОТ СП 0% от ФОТ | 1 т груза | 6,144 3,84*1,6 | 16.37 |  | 16.37 |  |  | 100.58 |  | 100.58
284 | ТЕР08-01-002-02 Приказ Минстроя России от 13.03.15 №171/пр | Устройство основания под фундаменты: щебеночного 96,04 = 288,26 - 1,3 x 147,86 ИНДЕКС К ПОЗИЦИИ(справочно): 1 Протокол №6 от 25.12.2018 СМР=7,292 НР (10,38 руб.): 122% от ФОТ СП (5,79 руб.): 68%=80%*0.85 от ФОТ | 1 м3 основания | 0,24 15*0,016 | 96.04 | 27.62 | 67.69 | 7.82 |  | 23.05 | 6.63 | 16.25 | 1.88 | 2.4 | 0.58
285 | ТССЦ-408-0022 Приказ Минстроя России от 13.03.15 №171/пр | Щебень из природного камня для строительных работ марка 400, фракция 10-20 мм ИНДЕКС К ПОЗИЦИИ(справочно): 1 Протокол №6 от 25.12.2018 СМР=7,292 | м3 | 0,24 15*0,016 | 132.77 |  |  |  |  | 31.86
286 | ТЕР06-01-001-01 Приказ Минстроя России от 13.03.15 №171/пр | Устройство бетонной подготовки (бетонирование малой формы) 9 627,53 = 64 980,89 - 102 x 542,68 ИНДЕКС К ПОЗИЦИИ(справочно): 1 Протокол №6 от 25.12.2018 СМР=7,292 НР (87,73 руб.): 105% от ФОТ СП (45,95 руб.): 55%=65%*0.85 от ФОТ | 100 м3 бетона, бутобетона и железобетона в деле | 0,036 (15*0,24) / 100 | 9627.53 | 1978.2 | 4648.35 | 342.54 |  | 346.59 | 71.22 | 167.34 | 12.33 | 180 | 6.48
287 | ТССЦ-401-0064 Приказ Минстроя России от 13.03.15 №171/пр | Бетон тяжелый, крупность заполнителя 20 мм, класс В10 (М150) ИНДЕКС К ПОЗИЦИИ(справочно): 1 Протокол №6 от 25.12.2018 СМР=7,292 | м3 | 3.6 | 562.22 |  |  |  |  | 2023.99
288 | ТССЦ-204-0021 Приказ Минстроя России от 13.03.15 №171/пр | Горячекатаная арматурная сталь периодического профиля класса А-III, диаметром 10 мм ИНДЕКС К ПОЗИЦИИ(справочно): 1 Протокол №6 от 25.12.2018 СМР=7,292 | т | 0,002775 0,185*15/1000 | 4963.66 |  |  |  |  | 13.77
289 | ТССЦ-204-0022 Приказ Минстроя России от 13.03.15 №171/пр | Горячекатаная арматурная сталь периодического профиля класса А-III, диаметром 12 мм ИНДЕКС К ПОЗИЦИИ(справочно): 1 Протокол №6 от 25.12.2018 СМР=7,292 | т | 0,01599 1,066*15/1000 | 4874.75 |  |  |  |  | 77.95
291 | ТЕР13-03-002-04 Приказ Минстроя России от 13.03.15 №171/пр | Огрунтовка металлических поверхностей за один раз: грунтовкой ГФ-021 (ОП п.1.13.7При нанесении лакокрасочных материалов ручным способом ОЗП=1,1; ТЗ=1,1) ИНДЕКС К ПОЗИЦИИ(справочно): 1 Протокол №6 от 25.12.2018 СМР=7,292 НР (19,77 руб.): 90% от ФОТ СП (13,18 руб.): 60%=70%*0.85 от ФОТ | 100 м2 окрашиваемой поверхности | 0,250302 (0,48135*52) / 100 | 425.43 | 87.62 | 10.15 | 0.14 |  | 106.49 | 21.93 | 2.54 | 0.04 | 5.841 | 1.46
292 | ТЕР13-03-004-26 Приказ Минстроя России от 13.03.15 №171/пр | Окраска металлических огрунтованных поверхностей: эмалью ПФ-115 (ПЗ=2 (ОЗП=2; ЭМ=2 к расх.; ЗПМ=2; МАТ=2 к расх.; ТЗ=2; ТЗМ=2); ОП п.1.13.7При нанесении лакокрасочных материалов ручным способом ОЗП=1,1; ТЗ=1,1) ИНДЕКС К ПОЗИЦИИ(справочно): 1 Протокол №6 от 25.12.2018 СМР=7,292 НР (24,33 руб.): 90% от ФОТ СП (16,22 руб.): 60%=70%*0.85 от ФОТ | 100 м2 окрашиваемой поверхности | 0,250302 25,0302 / 100 | 1271.61 | 107.69 | 13.36 | 0.28 |  | 318.29 | 26.96 | 3.34 | 0.07 | 8.426 | 2.11
293 | ТЕР09-05-001-01 Приказ Минстроя России от 13.03.15 №171/пр применит. | Облицовка ворот стальным профилированным листом (устройство заградительной сетки) ИНДЕКС К ПОЗИЦИИ(справочно): 1 Протокол №6 от 25.12.2018 СМР=7,292 НР (403,07 руб.): 90% от ФОТ СП (322,46 руб.): 72%=85%*0.85 от ФОТ | 100 м2 | 1,095 (7,3*15) / 100 | 467.93 | 406.72 | 48.08 | 2.28 |  | 512.38 | 445.36 | 52.65 | 2.5 | 32.59 | 35.69
294 | мониторинг | сетка спортивная заградительная Формулы цены единицы: МАТ=39/7,292/1,2*1,02*1,003 ИНДЕКС К ПОЗИЦИИ(справочно): 1 Протокол №6 от 25.12.2018 СМР=7,292 | м2 | 204,4 7,3*28 | 4,56 39/7,292/1,2*1,02*1,003 |  |  |  |  | 932.06
295 | мониторинг | трос 3/4 мм в оплетке ПВХ DIN3055 Формулы цены единицы: МАТ=19/7,292/1,2*1,02*1,003 ИНДЕКС К ПОЗИЦИИ(справочно): 1 Протокол №6 от 25.12.2018 СМР=7,292 | м | 140 5*28 | 2,22 19/7,292/1,2*1,02*1,003 |  |  |  |  | 310.8
8. Озеленение
296 | ТЕРр68-3-1 Приказ Минстроя России от 13.03.15 №171/пр | Валка деревьев в городских условиях: (липа, сосна, кедр, тополь) диаметром до 300 мм ИНДЕКС К ПОЗИЦИИ(справочно): 1 Протокол №6 от 25.12.2018 СМР=7,292 НР (424 руб.): 104% от ФОТ СП (244,61 руб.): 60% от ФОТ | 1 складочный м3 кряжей | 13,433 0,707*(9+10) | 43.55 | 30.35 | 13.2 |  |  | 585.01 | 407.69 | 177.32 |  | 2.57 | 34.52
297 | ТЕРр68-3-2 Приказ Минстроя России от 13.03.15 №171/пр | Валка деревьев в городских условиях: (липа, сосна, кедр, тополь) диаметром более 300 мм ИНДЕКС К ПОЗИЦИИ(справочно): 1 Протокол №6 от 25.12.2018 СМР=7,292 НР (584,88 руб.): 104% от ФОТ СП (337,43 руб.): 60% от ФОТ | 1 складочный м3 кряжей | 10,605 0,707*(2+1+5+2+4+1) | 76.15 | 53.03 | 23.12 |  |  | 807.57 | 562.38 | 245.19 |  | 4.49 | 47.62
298 | ТЕРр68-1-1 Приказ Минстроя России от 13.03.15 №171/пр | Корчевка пней вручную давностью рубки до трех лет: диаметром до 500 мм мягких пород ИНДЕКС К ПОЗИЦИИ(справочно): 1 Протокол №6 от 25.12.2018 СМР=7,292 НР (1007,64 руб.): 104% от ФОТ СП (581,33 руб.): 60% от ФОТ | 1 пень | 24 | 185.3 | 40.37 | 3.28 |  |  | 4447.2 | 968.88 | 78.72 |  | 3.7 | 88.8
299 | ТЕРр68-6-7 Приказ Минстроя России от 13.03.15 №171/пр | Омоложение одиночных кустарников ИНДЕКС К ПОЗИЦИИ(справочно): 1 Протокол №6 от 25.12.2018 СМР=7,292 НР (0,58 руб.): 104% от ФОТ СП (0,34 руб.): 60% от ФОТ | 10 кустов | 0,1 1 / 10 | 5.63 | 5.63 |  |  |  | 0.56 | 0.56 |  |  | 0.52 | 0.05
300 | ТССЦпг-01-01-01-043 Приказ Минстроя России от 13.03.15 №171/пр | Погрузочные работы при автомобильных перевозках: мусора строительного с погрузкой экскаваторами емкостью ковша до 0,5 м3 ИНДЕКС К ПОЗИЦИИ(справочно): 1 Протокол №6 от 25.12.2018 СМР=7,292 НР 0% от ФОТ СП 0% от ФОТ | 1 т груза | 92.9107 | 4.6 |  | 4.6 |  |  | 427.39 |  | 427.39
301 | ТССЦпг-03-21-01-015 Приказ Минстроя России от 13.03.15 №171/пр | Перевозка грузов автомобилями-самосвалами грузоподъемностью 10 т, работающих вне карьера, на расстояние: до 15 км I класс груза ИНДЕКС К ПОЗИЦИИ(справочно): 1 Протокол №6 от 25.12.2018 СМР=7,292 НР 0% от ФОТ СП 0% от ФОТ | 1 т груза | 92.9107 | 16.37 |  | 16.37 |  |  | 1520.95 |  | 1520.95
302 | ТЕР01-01-022-07 Приказ Минстроя России от 13.03.15 №171/пр | Разработка грунта в траншеях экскаватором «обратная лопата» с ковшом вместимостью 0,65 (0,5-1) м3, группа грунтов: 1 ИНДЕКС К ПОЗИЦИИ(справочно): 1 Протокол №6 от 25.12.2018 СМР=7,292 НР (49,92 руб.): 95% от ФОТ СП (22,6 руб.): 43%=50%*0.85 от ФОТ | 1000 м3 грунта | 0,0975 (1950*0,05) / 1000 | 4556.12 |  | 4556.12 | 538.93 |  | 444.22 |  | 444.22 | 52.55
303 | ТССЦпг-03-21-01-015 Приказ Минстроя России от 13.03.15 №171/пр | Перевозка грузов автомобилями-самосвалами грузоподъемностью 10 т, работающих вне карьера, на расстояние: до 15 км I класс груза ИНДЕКС К ПОЗИЦИИ(справочно): 1 Протокол №6 от 25.12.2018 СМР=7,292 НР 0% от ФОТ СП 0% от ФОТ | 1 т груза | 117 1950*0,05*1,2 | 16.37 |  | 16.37 |  |  | 1915.29 |  | 1915.29
304 | ТЕР47-01-046-04 Приказ Минстроя России от 13.03.15 №171/пр | Подготовка почвы для устройства партерного и обыкновенного газона с внесением растительной земли слоем 15 см: вручную 447,60 = 3 036,75 - 15 x 172,61 ИНДЕКС К ПОЗИЦИИ(справочно): 1 Протокол №6 от 25.12.2018 СМР=7,292 НР (1003,74 руб.): 115% от ФОТ СП (672,07 руб.): 77%=90%*0.85 от ФОТ | 100 м2 | 1,95 (1950*10%) / 100 | 447.6 | 447.6 |  |  |  | 872.82 | 872.82 |  |  | 40 | 78
305 | ТЕР47-01-046-03 Приказ Минстроя России от 13.03.15 №171/пр | Подготовка почвы для устройства партерного и обыкновенного газона с внесением растительной земли слоем 15 см: механизированным способом 400,55 = 2 989,70 - 15 x 172,61 ИНДЕКС К ПОЗИЦИИ(справочно): 1 Протокол №6 от 25.12.2018 СМР=7,292 НР (7949,48 руб.): 115% от ФОТ СП (5322,69 руб.): 77%=90%*0.85 от ФОТ | 100 м2 | 17,55 (1950*90%) / 100 | 400.55 | 392.55 | 8 | 1.33 |  | 7029.65 | 6889.25 | 140.4 | 23.34 | 35.08 | 615.65
306 | Мониторинг цен | Плодородный грунт Формулы цены единицы: МАТ=750/7,292/1,2*1,02*1,003 ИНДЕКС К ПОЗИЦИИ(справочно): 1 Протокол №6 от 25.12.2018 СМР=7,292 | м3 | 97,5 1950*0,05 | 87,69 750/7,292/1,2*1,02*1,003 |  |  |  |  | 8549.78
307 | ТЕР47-01-046-06 Приказ Минстроя России от 13.03.15 №171/пр | Посев газонов партерных, мавританских и обыкновенных вручную 310,54 = 719,43 - 2,74 x 149,23 ИНДЕКС К ПОЗИЦИИ(справочно): 1 Протокол №6 от 25.12.2018 СМР=7,292 НР (1599,8 руб.): 115% от ФОТ СП (1071,17 руб.): 77%=90%*0.85 от ФОТ | 100 м2 | 19,5 1950 / 100 | 310.54 | 71.34 |  |  |  | 6055.53 | 1391.13 |  |  | 5.99 | 116.81
308 | ТЕР47-01-005-01 Приказ Минстроя России от 13.03.15 №171/пр | Подготовка стандартных посадочных мест для деревьев и кустарников с квадратным комом земли механизированным способом размером: 0,5x0,5x0,4 м в естественном грунте ИНДЕКС К ПОЗИЦИИ(справочно): 1 Протокол №6 от 25.12.2018 СМР=7,292 НР (379,05 руб.): 115% от ФОТ СП (253,8 руб.): 77%=90%*0.85 от ФОТ | 10 ям | 2,5 25 / 10 | 171.85 | 122.21 | 49.64 | 9.63 |  | 429.63 | 305.53 | 124.1 | 24.08 | 11.12 | 27.8
309 | ТЕР47-01-009-02 Приказ Минстроя России от 13.03.15 №171/пр | Посадка деревьев и кустарников с комом земли размером: 0,3x0,3 м ИНДЕКС К ПОЗИЦИИ(справочно): 1 Протокол №6 от 25.12.2018 СМР=7,292 НР (287,56 руб.): 115% от ФОТ СП (192,54 руб.): 77%=90%*0.85 от ФОТ | 10 деревьев или кустарников | 2,5 25 / 10 | 294.56 | 95.12 | 44.77 | 4.9 |  | 736.4 | 237.8 | 111.93 | 12.25 | 7.02 | 17.55
310 | ТССЦ-414-0249 Приказ Минстроя России от 13.03.15 №171/пр | Спирея ИНДЕКС К ПОЗИЦИИ(справочно): 1 Протокол №6 от 25.12.2018 СМР=7,292 | шт. | 25 | 9.07 |  |  |  |  | 226.75
9. Прочие
Устройство дренажного колодца (л.19ЭП)
311 | ТЕР01-01-022-08 Приказ Минстроя России от 13.03.15 №171/пр | Разработка грунта в траншеях экскаватором «обратная лопата» с ковшом вместимостью 0,65 (0,5-1) м3, группа грунтов: 2 ИНДЕКС К ПОЗИЦИИ(справочно): 1 Протокол №6 от 25.12.2018 СМР=7,292 НР (4,87 руб.): 95% от ФОТ СП (2,21 руб.): 43%=50%*0.85 от ФОТ | 1000 м3 грунта | 0,00896 (1,6*1,6*3,5) / 1000 | 4840.88 |  | 4840.88 | 572.61 |  | 43.37 |  | 43.37 | 5.13
312 | ТССЦпг-03-21-01-015 Приказ Минстроя России от 13.03.15 №171/пр | Перевозка грузов автомобилями-самосвалами грузоподъемностью 10 т, работающих вне карьера, на расстояние: до 15 км I класс груза ИНДЕКС К ПОЗИЦИИ(справочно): 1 Протокол №6 от 25.12.2018 СМР=7,292 НР 0% от ФОТ СП 0% от ФОТ | 1 т груза | 10,752 1,6*1,6*3,5*1,2 | 16.37 |  | 16.37 |  |  | 176.01 |  | 176.01
313 | ТЕР27-04-001-04 Приказ Минстроя России от 13.03.15 №171/пр | Устройство подстилающих и выравнивающих слоев оснований: из щебня ИНДЕКС К ПОЗИЦИИ(справочно): 1 Протокол №6 от 25.12.2018 СМР=7,292 НР (9,71 руб.): 142% от ФОТ СП (5,54 руб.): 81%=95%*0.85 от ФОТ | 100 м3 материала основания (в плотном теле) | 0,01024 (1,6*1,6*0,4) / 100 | 4139.32 | 275.77 | 3829.39 | 393.05 |  | 42.39 | 2.82 | 39.21 | 4.02 | 24.19 | 0.25
314 | ТССЦ-408-0024 Приказ Минстроя России от 13.03.15 №171/пр | Щебень из природного камня для строительных работ марка 400, фракция 40-70 мм ИНДЕКС К ПОЗИЦИИ(справочно): 1 Протокол №6 от 25.12.2018 СМР=7,292 | м3 | 1,28 1,024*1,25 | 116.08 |  |  |  |  | 148.58
315 | ТЕР23-03-007-03 Приказ Минстроя России от 13.03.15 №171/пр | Устройство круглых дождеприемных колодцев для дождевой канализации: из сборного железобетона диаметром 1,0 м в сухих грунтах ИНДЕКС К ПОЗИЦИИ(справочно): 1 Протокол №6 от 25.12.2018 СМР=7,292 НР (319,92 руб.): 130% от ФОТ СП (187,03 руб.): 76%=89%*0.85 от ФОТ | 10 м3 кирпичных, бетонных и железобетонных конструкций | 0,097 (0,24*3+0,25) / 10 | 26160.15 | 1976.53 | 3853.88 | 560.5 |  | 2537.53 | 191.72 | 373.83 | 54.37 | 162.41 | 15.75
316 | ТССЦ-101-2537 Приказ Минстроя России от 13.03.15 №171/пр | Люки чугунные с решеткой для дождеприемного колодца ЛР ИНДЕКС К ПОЗИЦИИ(справочно): 1 Протокол №6 от 25.12.2018 СМР=7,292 | шт. | 1 | 863.69 |  |  |  |  | 863.69
317 | ТЕР13-03-001-01 Приказ Минстроя России от 13.03.15 №171/пр | Огрунтовка бетонных и оштукатуренных поверхностей: битумной грунтовкой, первый слой ИНДЕКС К ПОЗИЦИИ(справочно): 1 Протокол №6 от 25.12.2018 СМР=7,292 НР (57,14 руб.): 90% от ФОТ СП (38,09 руб.): 60%=70%*0.85 от ФОТ | 100 м2 окрашиваемой поверхности | 0,577006 ((2*3,14*1,5/2*0,89*3+2*3,14*1,68*0,89*3+2*(3,14*1,68/2*1,68*2-(3,14*0,7/2*0,7/2)))) / 100 | 249.96 | 109.89 | 10.15 | 0.14 |  | 144.23 | 63.41 | 5.86 | 0.08 | 7.43 | 4.29
318 | ТЕР13-03-001-02 Приказ Минстроя России от 13.03.15 №171/пр | Огрунтовка бетонных и оштукатуренных поверхностей: битумной грунтовкой, последующий слой ИНДЕКС К ПОЗИЦИИ(справочно): 1 Протокол №6 от 25.12.2018 СМР=7,292 НР (57,14 руб.): 90% от ФОТ СП (38,09 руб.): 60%=70%*0.85 от ФОТ | 100 м2 окрашиваемой поверхности | 0,577006 ((2*3,14*1,5/2*0,89*3+2*3,14*1,68*0,89*3+2*(3,14*1,68/2*1,68*2-(3,14*0,7/2*0,7/2)))) / 100 | 200.48 | 109.89 | 10.15 | 0.14 |  | 115.68 | 63.41 | 5.86 | 0.08 | 7.43 | 4.29
319 | ТЕР01-02-061-01 Приказ Минстроя России от 13.03.15 №171/пр | Засыпка вручную траншей, пазух котлованов и ям, группа грунтов: 1 ИНДЕКС К ПОЗИЦИИ(справочно): 1 Протокол №6 от 25.12.2018 СМР=7,292 НР (41,18 руб.): 80% от ФОТ СП (19,56 руб.): 38%=45%*0.85 от ФОТ | 100 м3 грунта | 0,055025 ((1,6*1,6-(3,14*0,5*0,5))*3,1) / 100 | 935.45 | 935.45 |  |  |  | 51.47 | 51.47 |  |  | 88.5 | 4.87
320 | мониторинг цен | Геотекстиль Формулы цены единицы: МАТ=52/7,292/1,2*1,02*1,003 ИНДЕКС К ПОЗИЦИИ(справочно): 1 Протокол №6 от 25.12.2018 СМР=7,292 | м2 | 22,8 20*1,14 | 6,08 52/7,292/1,2*1,02*1,003 |  |  |  |  | 138.62
Итого по разделу 2 Виды работ, исходя из дополнительного перечня работ по благоустройству | [9 empty] | 3797411.53 |  |  |  |  | 1964.18
Раздел 3. Прочие
321 |  | Возврат лома асфальта, металлолома и дров ИНДЕКС К ПОЗИЦИИ(справочно): 1 Протокол №6 от 25.12.2018 СМР=7,292 | т
Итого по разделу 3 Прочие
ИТОГИ ПО СМЕТЕ:
Итого прямые затраты по смете в ценах 2001г. | [9 empty] | 1293112.37 | 47251.53 | 145528.52 | 11751.92 |  | 4019.64
Накладные расходы | [9 empty] | 73658.98
Сметная прибыль | [9 empty] | 42840.06
ВСЕГО по смете | [9 empty] | 12334663.69 |  |  |  |  | 4019.64
Итоги по разделу 1 Виды работ, исходя из минимального перечня работ по благоустройству :
Итоги по Строительным работам
Благоустройство (ремонтно-строительные) (МДС81-33.2004 Прил.5 п.18; Письмо №АП-5536/06 Прил.2 п.18):
Итого Поз. 1, 3, 22, 24, 32, 34 | [9 empty] | 7415.78 | 2259.18 | 5156.6 | 438.49 |  | 193.86
Накладные расходы 104% ФОТ (от 2 697,67) | [9 empty] | 2805.58
Сметная прибыль 60% ФОТ (от 2 697,67) | [9 empty] | 1618.6
Итого c накладными и см. прибылью | [9 empty] | 11839.96 |  |  |  |  | 193.86
Земляные работы, выполняемые по другим видам работ (подготовительным, сопутствующим, укрепительным) (МДС81-33.2004 Прил.4 п.1.4, Прим.п.1; Письмо №АП-5536/06 Прил.1 п.1.4, Прим.п.1):
Итого Поз. 2, 33, 95 | [9 empty] | 97.55 | 3.34 | 94.21 | 11.04 |  | 0.3
Накладные расходы 80% ФОТ (от 14,38) | [9 empty] | 11.5
Сметная прибыль 38% = 45%*0.85 ФОТ (от 14,38) | [9 empty] | 5.46
Итого c накладными и см. прибылью | [9 empty] | 114.51 |  |  |  |  | 0.3
Земляные работы, выполняемые механизированным способом (МДС81-33.2004 Прил.4 п.1.1, Прим.п.1 и Письмо №ВБ-338/02 от 08.02.08; Письмо №АП-5536/06 от 18.11.04 Прил.1 п.1.1, Прим.п.1):
Итого Поз. 4-6, 23, 25, 35-36, 49, 55, 67 | [9 empty] | 7610.1 |  | 7610.1 | 900.19
Накладные расходы 95% ФОТ (от 900,19) | [9 empty] | 855.18
Сметная прибыль 43% = 50%*0.85 ФОТ (от 900,19) | [9 empty] | 387.08
Итого c накладными и см. прибылью | [9 empty] | 8852.36
Погрузо-разгрузочные работы:
Итого Поз. 7, 26, 37, 134 | [9 empty] | 1906.96 |  | 1906.96
Перевозка грузов автотранспортом:
Итого Поз. 8, 27, 38, 50, 56, 68, 135 | [9 empty] | 35831.87 |  | 35831.87
Автомобильные дороги (МДС81-33.2004 Прил.4 п.21, Прим.п.1; Письмо №АП-5536/06 Прил.1 п.21, Прим.п.1):
Итого Поз. 9-21, 28-31, 39-48, 51-54, 57-66, 69-72, 137 | [9 empty] | 714516.02 | 20413.73 | 57562.42 | 8064.91 |  | 1707.58
Накладные расходы 142% ФОТ (от 28 478,64) | [9 empty] | 40439.67
Сметная прибыль 81% = 95%*0.85 ФОТ (от 28 478,64) | [9 empty] | 23067.7
Итого c накладными и см. прибылью | [9 empty] | 778023.39 |  |  |  |  | 1707.58
Земляные работы, выполняемые ручным способом (МДС81-33.2004 Прил.4 п.1.2, Прим.п.1; Письмо №АП-5536/06 Прил.1 п.1.2, Прим.п.1):
Итого Поз. 84-85, 133 | [9 empty] | 729.64 | 729.64 |  |  |  | 67.01
Накладные расходы 80% ФОТ (от 729,64) | [9 empty] | 583.71
Сметная прибыль 38% = 45%*0.85 ФОТ (от 729,64) | [9 empty] | 277.26
Итого c накладными и см. прибылью | [9 empty] | 1590.61 |  |  |  |  | 67.01
Прокладка и монтаж сетей связи (МДС81-33.2004 Прил.4 п.28.1, Прим.п.1; Письмо №АП-5536/06 Прил.1 п.28.1, Прим.п.1):
Итого Поз. 90 | [9 empty] | 78.97 | 45.45 |  |  |  | 3.82
Накладные расходы 100% ФОТ (от 45,45) | [9 empty] | 45.45
Сметная прибыль 55% = 65%*0.85 ФОТ (от 45,45) | [9 empty] | 25
Итого c накладными и см. прибылью | [9 empty] | 149.42 |  |  |  |  | 3.82
Бетонные и железобетонные монолитные конструкции в промышленном строительстве (МДС81-33.2004 Прил.4 п.6.1, Прим.п.1 и Письмо №ВБ-338/02 от 08.02.08; Письмо №АП-5536/06 Прил.1 п.6.1, Прим.п.1):
Итого Поз. 96-106, 138-139 | [9 empty] | 7243.25 | 185.14 | 238.86 | 15.74 |  | 14.69
Накладные расходы 105% ФОТ (от 200,88) | [9 empty] | 210.92
Сметная прибыль 55% = 65%*0.85 ФОТ (от 200,88) | [9 empty] | 110.48
Итого c накладными и см. прибылью | [9 empty] | 7564.65 |  |  |  |  | 14.69
Строительные металлические конструкции (МДС81-33.2004 Прил.4 п.9, Прим.п.1; Письмо №АП-5536/06 Прил.1 п.9, Прим.п.1):
Итого Поз. 107, 140, 144 | [9 empty] | 572.88 | 85.5 | 390.61 | 43.28 |  | 6.77
Накладные расходы 90% ФОТ (от 128,78) | [9 empty] | 115.9
Сметная прибыль 72% = 85%*0.85 ФОТ (от 128,78) | [9 empty] | 92.72
Итого c накладными и см. прибылью | [9 empty] | 781.5 |  |  |  |  | 6.77
Линии электропередачи (МДС81-33.2004 Прил.4 п.27, Прим.п.1; Письмо №АП-5536/06 Прил.1 п.27, Прим.п.1):
Итого Поз. 109-110, 130 | [9 empty] | 689.94 | 171.48 | 510.48 | 68.04 |  | 13.74
Накладные расходы 105% ФОТ (от 239,52) | [9 empty] | 251.5
Сметная прибыль 51% = 60%*0.85 ФОТ (от 239,52) | [9 empty] | 122.16
Итого c накладными и см. прибылью | [9 empty] | 1063.6 |  |  |  |  | 13.74
Конструкции из кирпича и блоков (МДС81-33.2004 Прил.4 п.8, Прим.п.1; Письмо №АП-5536/06 Прил.1 п.8, Прим.п.1):
Итого Поз. 136 | [9 empty] | 30.73 | 8.84 | 21.66 | 2.5 |  | 0.77
Накладные расходы 122% ФОТ (от 11,34) | [9 empty] | 13.83
Сметная прибыль 68% = 80%*0.85 ФОТ (от 11,34) | [9 empty] | 7.71
Итого c накладными и см. прибылью | [9 empty] | 52.27 |  |  |  |  | 0.77
Работы по реконструкции зданий и сооружений (усиление и замена существующих конструкций, разборка и возведение отдельных конструктивных элементов) (МДС81-33.2004 Прил.4 п.49, Прим.п.1; Письмо №АП-5536/06 Прил.1 п.49, Прим.п.1):
Итого Поз. 141-142 | [9 empty] | 145.68 | 122.99 | 22.69 |  |  | 10.24
Накладные расходы 110% ФОТ (от 122,99) | [9 empty] | 135.29
Сметная прибыль 60% = 70%*0.85 ФОТ (от 122,99) | [9 empty] | 73.79
Итого c накладными и см. прибылью | [9 empty] | 354.76 |  |  |  |  | 10.24
Итого | [9 empty] | 848125.86 |  |  |  |  | 2018.78
Всего с учетом "Протокол №6 от 25.12.2018 СМР=7,292" | [9 empty] | 6184533.77 |  |  |  |  | 2018.78
Итоги по Монтажным работам
Электромонтажные работы на других объектах (МДС81-33.2004 Прил.4 п.45.2; Письмо №АП-5536/06 Прил.1 п.45.2):
Итого Поз. 73-77, 79, 86-89, 91-94, 108, 111-129, 131-132 | [9 empty] | 26801.86 | 497.6 | 534.97 | 21.6 |  | 36.68
Накладные расходы 95% ФОТ (от 519,20) | [9 empty] | 493.24
Сметная прибыль 65% ФОТ (от 519,20) | [9 empty] | 337.48
Итого c накладными и см. прибылью | [9 empty] | 27632.58 |  |  |  |  | 36.68
Изготовление в построечных условиях материалов и полуфабрикатов, металлических и трубопроводных заготовок (Норматив СП необходимо указать при составлении сметы) (МДС 81-33.2004 п.4.10):
Итого Поз. 78, 80-83, 143, 145 | [9 empty] | 13088.91
Накладные расходы 66% ФОТ (от 0,00)
Итого c накладными и см. прибылью | [9 empty] | 13088.91
Итого | [9 empty] | 40721.49 |  |  |  |  | 36.68
Всего с учетом "Протокол №6 от 25.12.2018 СМР=7,292" | [9 empty] | 296941.11 |  |  |  |  | 36.68
Итого | [9 empty] | 6481474.88 |  |  |  |  | 2055.46
Итого по разделу 1 Виды работ, исходя из минимального перечня работ по благоустройству | [9 empty] | 6481474.88 |  |  |  |  | 2055.46
Итоги по разделу 2 Виды работ, исходя из дополнительного перечня работ по благоустройству :
Итоги по Строительным работам
Земляные работы, выполняемые механизированным способом (МДС81-33.2004 Прил.4 п.1.1, Прим.п.1 и Письмо №ВБ-338/02 от 08.02.08; Письмо №АП-5536/06 от 18.11.04 Прил.1 п.1.1, Прим.п.1):
Итого Поз. 146, 152, 158, 175, 302, 311 | [9 empty] | 2186.56 |  | 2186.56 | 258.65
Накладные расходы 95% ФОТ (от 258,65) | [9 empty] | 245.72
Сметная прибыль 43% = 50%*0.85 ФОТ (от 258,65) | [9 empty] | 111.22
Итого c накладными и см. прибылью | [9 empty] | 2543.5
Перевозка грузов автотранспортом:
Итого Поз. 147, 153, 159, 271, 283, 301, 303, 312 | [9 empty] | 12552.35 |  | 12552.35
Автомобильные дороги (МДС81-33.2004 Прил.4 п.21, Прим.п.1; Письмо №АП-5536/06 Прил.1 п.21, Прим.п.1):
Итого Поз. 148-151, 154-155, 160-174, 177-180, 183, 194, 204, 215, 224, 235, 244, 253, 262, 273, 285, 306, 313-314 | [9 empty] | 168286.44 | 3770.71 | 10526.16 | 1071.86 |  | 314.55
Накладные расходы 142% ФОТ (от 4 842,57) | [9 empty] | 6876.45
Сметная прибыль 81% = 95%*0.85 ФОТ (от 4 842,57) | [9 empty] | 3922.48
Итого c накладными и см. прибылью | [9 empty] | 179085.37 |  |  |  |  | 314.55
Деревянные конструкции (МДС81-33.2004 Прил.4 п.10, Прим.п.1; Письмо №АП-5536/06 Прил.1 п.10, Прим.п.1):
Итого Поз. 156 | [9 empty] | 1303.72
Накладные расходы 118% ФОТ (от 0,00)
Сметная прибыль 54% = 63%*0.85 ФОТ (от 0,00)
Итого c накладными и см. прибылью | [9 empty] | 1303.72
Прочие ремонтно-строительные работы (МДС81-33.2004 Прил.5 п.19 и Письмо №ВБ-338/02 от 08.02.08; Письмо №АП-5536/06 Прил.2 п.19):
Итого Поз. 157 | [9 empty] | 4175.74
Накладные расходы 78% ФОТ (от 0,00)
Сметная прибыль 50% ФОТ (от 0,00)
Итого c накладными и см. прибылью | [9 empty] | 4175.74
Погрузо-разгрузочные работы:
Итого Поз. 176, 270, 282, 300 | [9 empty] | 1149.92 |  | 1149.92
Земляные работы, выполняемые ручным способом (МДС81-33.2004 Прил.4 п.1.2, Прим.п.1; Письмо №АП-5536/06 Прил.1 п.1.2, Прим.п.1):
Итого Поз. 181, 192, 202, 213, 222, 233, 242, 251, 260, 269, 281, 319-320 | [9 empty] | 2936.42 | 2797.8 |  |  |  | 254.77
Накладные расходы 80% ФОТ (от 2 797,80) | [9 empty] | 2238.24
Сметная прибыль 38% = 45%*0.85 ФОТ (от 2 797,80) | [9 empty] | 1063.16
Итого c накладными и см. прибылью | [9 empty] | 6237.82 |  |  |  |  | 254.77
Конструкции из кирпича и блоков (МДС81-33.2004 Прил.4 п.8, Прим.п.1; Письмо №АП-5536/06 Прил.1 п.8, Прим.п.1):
Итого Поз. 182, 193, 203, 214, 223, 234, 243, 252, 261, 272, 284 | [9 empty] | 1166.3 | 335.41 | 822.03 | 94.98 |  | 29.15
Накладные расходы 122% ФОТ (от 430,39) | [9 empty] | 525.08
Сметная прибыль 68% = 80%*0.85 ФОТ (от 430,39) | [9 empty] | 292.67
Итого c накладными и см. прибылью | [9 empty] | 1984.05 |  |  |  |  | 29.15
Бетонные и железобетонные монолитные конструкции в промышленном строительстве (МДС81-33.2004 Прил.4 п.6.1, Прим.п.1 и Письмо №ВБ-338/02 от 08.02.08; Письмо №АП-5536/06 Прил.1 п.6.1, Прим.п.1):
Итого Поз. 184-187, 195-198, 205-208, 216-219, 225-228, 236-239, 245-248, 254-257, 263-266, 274-275, 286-289 | [9 empty] | 43075.81 | 1379.87 | 3242.38 | 238.94 |  | 125.56
Накладные расходы 105% ФОТ (от 1 618,81) | [9 empty] | 1699.75
Сметная прибыль 55% = 65%*0.85 ФОТ (от 1 618,81) | [9 empty] | 890.35
Итого c накладными и см. прибылью | [9 empty] | 45665.91 |  |  |  |  | 125.56
Строительные металлические конструкции (МДС81-33.2004 Прил.4 п.9, Прим.п.1; Письмо №АП-5536/06 Прил.1 п.9, Прим.п.1):
Итого Поз. 188, 199, 209, 220, 229, 240, 249, 258, 267, 276, 293-295 | [9 empty] | 7856.72 | 1541.85 | 3659.28 | 397.08 |  | 117.97
Накладные расходы 90% ФОТ (от 1 938,93) | [9 empty] | 1745.04
Сметная прибыль 72% = 85%*0.85 ФОТ (от 1 938,93) | [9 empty] | 1396.03
Итого c накладными и см. прибылью | [9 empty] | 10997.79 |  |  |  |  | 117.97
Работы по реконструкции зданий и сооружений (усиление и замена существующих конструкций, разборка и возведение отдельных конструктивных элементов) (МДС81-33.2004 Прил.4 п.49, Прим.п.1; Письмо №АП-5536/06 Прил.1 п.49, Прим.п.1):
Итого Поз. 189-190, 210-211, 230-231 | [9 empty] | 138.39 | 116.85 | 21.54 |  |  | 9.72
Накладные расходы 110% ФОТ (от 116,85) | [9 empty] | 128.54
Сметная прибыль 60% = 70%*0.85 ФОТ (от 116,85) | [9 empty] | 70.11
Итого c накладными и см. прибылью | [9 empty] | 337.04 |  |  |  |  | 9.72
Защита строительных конструкций и оборудования от коррозии (МДС81-33.2004 Прил.4 п.13, Прим.п.1; Письмо №АП-5536/06 Прил.1 п.13, Прим.п.1):
Итого Поз. 291-292, 317-318 | [9 empty] | 684.69 | 175.71 | 17.6 | 0.27 |  | 12.15
Накладные расходы 90% ФОТ (от 175,98) | [9 empty] | 158.38
Сметная прибыль 60% = 70%*0.85 ФОТ (от 175,98) | [9 empty] | 105.59
Итого c накладными и см. прибылью | [9 empty] | 948.66 |  |  |  |  | 12.15
Благоустройство (ремонтно-строительные) (МДС81-33.2004 Прил.5 п.18; Письмо №АП-5536/06 Прил.2 п.18):
Итого Поз. 296-299 | [9 empty] | 5840.34 | 1939.51 | 501.23 |  |  | 170.99
Накладные расходы 104% ФОТ (от 1 939,51) | [9 empty] | 2017.09
Сметная прибыль 60% ФОТ (от 1 939,51) | [9 empty] | 1163.71
Итого c накладными и см. прибылью | [9 empty] | 9021.14 |  |  |  |  | 170.99
Озеленение. Защитные лесонасаждения (МДС81-33.2004 Прил.4 п.40, Прим.п.1; Письмо №АП-5536/06 Прил.1 п.40, Прим.п.1):
Итого Поз. 304-305, 307-310 | [9 empty] | 15350.78 | 9696.53 | 376.43 | 59.67 |  | 855.81
Накладные расходы 115% ФОТ (от 9 756,20) | [9 empty] | 11219.63
Сметная прибыль 77% = 90%*0.85 ФОТ (от 9 756,20) | [9 empty] | 7512.27
Итого c накладными и см. прибылью | [9 empty] | 34082.68 |  |  |  |  | 855.81
Наружные сети водопровода, канализации, теплоснабжения, газопровода (МДС81-33.2004 Прил.4 п.18, Прим.п.1; Письмо №АП-5536/06 Прил.1 п.18, Прим.п.1):
Итого Поз. 315-316 | [9 empty] | 3401.22 | 191.72 | 373.83 | 54.37 |  | 15.75
Накладные расходы 130% ФОТ (от 246,09) | [9 empty] | 319.92
Сметная прибыль 76% = 89%*0.85 ФОТ (от 246,09) | [9 empty] | 187.03
Итого c накладными и см. прибылью | [9 empty] | 3908.17 |  |  |  |  | 15.75
Итого | [9 empty] | 313993.86 |  |  |  |  | 1906.42
Всего с учетом "Протокол №6 от 25.12.2018 СМР=7,292" | [9 empty] | 2289643.23 |  |  |  |  | 1906.42
Итоги по Монтажным работам
Изготовление в построечных условиях материалов и полуфабрикатов, металлических и трубопроводных заготовок (Норматив СП необходимо указать при составлении сметы) (МДС 81-33.2004 п.4.10):
Итого Поз. 191, 200-201, 212, 221, 232, 241, 250, 259, 268, 277-280 | [9 empty] | 206246.83 | 782.68 | 217.78 | 10.31 |  | 57.76
Накладные расходы 66% ФОТ (от 792,99) | [9 empty] | 523.37
Итого c накладными и см. прибылью | [9 empty] | 206770.2 |  |  |  |  | 57.76
Итого | [9 empty] | 206770.2 |  |  |  |  | 57.76
Всего с учетом "Протокол №6 от 25.12.2018 СМР=7,292" | [9 empty] | 1507768.3 |  |  |  |  | 57.76
Итого | [9 empty] | 3797411.53 |  |  |  |  | 1964.18
Итого по разделу 2 Виды работ, исходя из дополнительного перечня работ по благоустройству | [9 empty] | 3797411.53 |  |  |  |  | 1964.18
Итоги по разделу 3 Прочие :
Материалы:
Итого Поз. 321
Итого
Всего с учетом "Протокол №6 от 25.12.2018 СМР=7,292"
Итого по разделу 3 Прочие
Итого | [9 empty] | 10278886.41 |  |  |  |  | 4019.64
Справочно, в ценах 2001г.:
Материалы | [9 empty] | 1100332.32
Машины и механизмы | [9 empty] | 145528.52
ФОТ | [9 empty] | 59003.45
Накладные расходы | [9 empty] | 73658.98
Сметная прибыль | [9 empty] | 42840.06
НДС 20% | [9 empty] | 2055777.28
ВСЕГО по смете | [9 empty] | 12334663.69 |  |  |  |  | 4019.64
Составил: ___________________________
(должность, подпись, расшифровка)
Проверил: ___________________________
(должность, подпись, расшифровка)