## ЛСР 17 граф с оборудованием
СОГЛАСОВАНО: | [11 empty] | УТВЕРЖДАЮ:
Директор ООО "УК"Ленинская"
_________________ | [11 empty] | _________________С.А. Томашов
" _____ " ________________ 2019 г. | [11 empty] | "______ " _______________2019 г.
ул. Академика Бардина, 49
(наименование стройки)
ЛОКАЛЬНЫЙ СМЕТНЫЙ РАСЧЕТ №
(локальная смета)
|  | на | благоустройство территории (изм.1)
(наименование работ и затрат, наименование объекта)
Основание: Проект благоустройства дома по ул.Академика Бардина, 49 Ленинского района г. Екатеринбурга (изм.1)
|  |  | Сметная стоимость _______________________________________________________________________________________________ | [5 empty] | ___________________________6368,005 |  | тыс. руб.
|  |  | строительных работ _______________________________________________________________________________________________ | [5 empty] | _______________________________________________________________________________________________4156,874 |  | тыс. руб.
|  |  | монтажных работ _______________________________________________________________________________________________ | [5 empty] | _______________________________________________________________________________________________1149,797 |  | тыс. руб.
|  |  | Средства на оплату труда _______________________________________________________________________________________________ | [5 empty] | ___________________________32,375 |  | тыс. руб.
|  |  | Сметная трудоемкость _______________________________________________________________________________________________ | [5 empty] | _______________________________________________________________________________________________2230,01 |  | чел.час
Составлен(а) в текущих (прогнозных) ценах по состоянию на ______________
№ пп | Обосно- вание | Наименование | Ед. изм. | Кол. | Стоимость единицы, руб. |  |  |  | Общая стоимость, руб. |  |  |  |  | Т/з осн. раб.на ед. | Т/з осн. раб. Всего | Общая масса обору-дования, т
[5 empty] | Всего | В том числе |  |  | Обору- дование | Всего | В том числе
[6 empty] | Осн.З/п | Эк.Маш | З/пМех |  |  | Осн.З/п | Эк.Маш | З/пМех
1 | 2 | 3 | 4 | 5 | 6 | 7 | 8 | 9 | 10 | 11 | 12 | 13 | 14 | 15 | 16 | 17
Раздел 1. Виды работ, исходя из минимального перечня работ по благоустройству
1. Ремонт дворовых проездов (покрытие Тип 1 л. 6 проекта)
1 | ТЕРр68-12-4 Приказ Минстроя России от 13.03.15 №171/пр | Разборка покрытий и оснований: асфальтобетонных с помощью молотков отбойных ИНДЕКС К ПОЗИЦИИ(справочно): 1 СМР=7,292 НР (274,59 руб.): 104% от ФОТ СП (158,42 руб.): 60% от ФОТ | 100 м3 конструкций | 0,07661 ((840-73,9)*0,05*20%) / 100 | 10334.79 | 2849.63 | 7485.16 | 596.84 |  | 791.75 | 218.31 | 573.44 | 45.72 | 243.35 | 18.64
2 | ТЕР01-02-032-01 Приказ Минстроя России от 13.03.15 №171/пр | Рыхление грунтов бульдозерами-рыхлителями мощностью: 79 кВт (108 л.с.), глубина рыхления до 0,35 м, длина разрыхляемого участка до 100 м ИНДЕКС К ПОЗИЦИИ(справочно): 1 СМР=7,292 НР (1,1 руб.): 80% от ФОТ СП (0,52 руб.): 38%=45%*0.85 от ФОТ | 1000 м3 грунта | 0,030644 ((840-73,9)*0,05*80%) / 1000 | 269.91 |  | 269.91 | 45.13 |  | 8.27 |  | 8.27 | 1.38
3 | ТЕРр68-12-2 Приказ Минстроя России от 13.03.15 №171/пр | Разборка покрытий и оснований: щебеночных ИНДЕКС К ПОЗИЦИИ(справочно): 1 СМР=7,292 НР (68,57 руб.): 104% от ФОТ СП (39,56 руб.): 60% от ФОТ | 100 м3 конструкций | 0,22983 ((840-73,9)*0,15*20%) / 100 | 842.1 | 203.72 | 638.38 | 83.14 |  | 193.54 | 46.82 | 146.72 | 19.11 | 18.37 | 4.22
4 | ТЕР01-01-022-08 Приказ Минстроя России от 13.03.15 №171/пр | Разработка грунта в траншеях экскаватором «обратная лопата» с ковшом вместимостью 0,65 (0,5-1) м3, группа грунтов: 2 ИНДЕКС К ПОЗИЦИИ(справочно): 1 СМР=7,292 НР (50,01 руб.): 95% от ФОТ СП (22,64 руб.): 43%=50%*0.85 от ФОТ | 1000 м3 грунта | 0,091932 ((840-73,9)*0,15*80%) / 1000 | 4840.88 |  | 4840.88 | 572.61 |  | 445.03 |  | 445.03 | 52.64
5 | ТЕР01-01-022-08 Приказ Минстроя России от 13.03.15 №171/пр | Разработка грунта в траншеях экскаватором «обратная лопата» с ковшом вместимостью 0,65 (0,5-1) м3, группа грунтов: 2 ИНДЕКС К ПОЗИЦИИ(справочно): 1 СМР=7,292 НР (100,02 руб.): 95% от ФОТ СП (45,27 руб.): 43%=50%*0.85 от ФОТ | 1000 м3 грунта | 0,183864 ((840-73,9)*0,24) / 1000 | 4840.88 |  | 4840.88 | 572.61 |  | 890.06 |  | 890.06 | 105.28
6 | ТССЦпг-01-01-01-043 Приказ Минстроя России от 13.03.15 №171/пр | Погрузочные работы при автомобильных перевозках: мусора строительного с погрузкой экскаваторами емкостью ковша до 0,5 м3 ИНДЕКС К ПОЗИЦИИ(справочно): 1 СМР=7,292 НР 0% от ФОТ СП 0% от ФОТ | 1 т груза | 94,2303 (840-73,9)*0,05*1,98+(840-73,9)*0,15*1,6*0,2*0,5 | 4.6 |  | 4.6 |  |  | 433.46 |  | 433.46
7 | ТССЦпг-03-21-01-015 Приказ Минстроя России от 13.03.15 №171/пр | Перевозка грузов автомобилями-самосвалами грузоподъемностью 10 т, работающих вне карьера, на расстояние: до 15 км I класс груза ИНДЕКС К ПОЗИЦИИ(справочно): 1 СМР=7,292 НР 0% от ФОТ СП 0% от ФОТ | 1 т груза | 388,4127 (840-73,9)*0,05*1,98+(840-73,9)*0,15*1,6*0,5+(840-73,9)*0,24*1,2 | 16.37 |  | 16.37 |  |  | 6358.32 |  | 6358.32
8 | ТЕР27-04-001-04 Приказ Минстроя России от 13.03.15 №171/пр | Устройство подстилающих и выравнивающих слоев оснований: из щебня (Прил.27.3 п.3.6Укатка катками каменных материалов с пределом прочности на сжатие, мПа (кгс/см2): до 68,6 (700) ЭМ=0,65 к расх.; ЗПМ=0,65; ТЗМ=0,65) ИНДЕКС К ПОЗИЦИИ(справочно): 1 СМР=7,292 НР (577,93 руб.): 142% от ФОТ СП (329,66 руб.): 81%=95%*0.85 от ФОТ | 100 м3 материала основания (в плотном теле) | 0,7661 ((840-73,9)*0,1) / 100 | 2799.03 | 275.77 | 2489.1 | 255.48 |  | 2144.34 | 211.27 | 1906.9 | 195.72 | 24.19 | 18.53
9 | ТССЦ-408-0021 Приказ Минстроя России от 13.03.15 №171/пр | Щебень из природного камня для строительных работ марка 400, фракция 5(3)-10 мм ИНДЕКС К ПОЗИЦИИ(справочно): 1 СМР=7,292 | м3 | 45,966 76,61*1,2*0,5 | 147.86 |  |  |  |  | 6796.53
10 | ТЕР27-04-006-01 Приказ Минстроя России от 13.03.15 №171/пр | Устройство оснований толщиной 15 см из щебня фракции 40-70 мм при укатке каменных материалов с пределом прочности на сжатие свыше 68,6 до 98,1 МПа (свыше 700 до 1000 кгс/см2): однослойных 5 566,65 = 31 210,59 - 15 x 143,29 - 189 x 124,31 ИНДЕКС К ПОЗИЦИИ(справочно): 1 СМР=7,292 НР (1303,86 руб.): 142% от ФОТ СП (743,75 руб.): 81%=95%*0.85 от ФОТ | 1000 м2 основания | 0,7661 (840-73,9) / 1000 | 5566.65 | 425.41 | 4994.84 | 773.14 |  | 4264.61 | 325.91 | 3826.55 | 592.3 | 36.96 | 28.32
11 | ТССЦ-408-0014 Приказ Минстроя России от 13.03.15 №171/пр | Щебень из природного камня для строительных работ марка 800, фракция 10-20 мм ИНДЕКС К ПОЗИЦИИ(справочно): 1 СМР=7,292 | м3 | 5,745 11,49*0,5 | 143.29 |  |  |  |  | 823.2
12 | ТССЦ-408-0016 Приказ Минстроя России от 13.03.15 №171/пр | Щебень из природного камня для строительных работ марка 800, фракция 40-70 мм ИНДЕКС К ПОЗИЦИИ(справочно): 1 СМР=7,292 | м3 | 72,4 144,8*0,5 | 124.31 |  |  |  |  | 9000.04
13 | ТЕР27-04-006-04 Приказ Минстроя России от 13.03.15 №171/пр | На каждый 1 см изменения толщины слоя добавлять или исключать к расценкам 27-04-006-01, 27-04-006-02, 27-04-006-03 248,87 = 1 815,18 - 12,6 x 124,31 (ПЗ=6 (ОЗП=6; ЭМ=6 к расх.; ЗПМ=6; МАТ=6 к расх.; ТЗ=6; ТЗМ=6)) ИНДЕКС К ПОЗИЦИИ(справочно): 1 СМР=7,292 НР (277,21 руб.): 142% от ФОТ СП (158,13 руб.): 81%=95%*0.85 от ФОТ | 1000 м2 основания | 0,7661 (840-73,9) / 1000 | 1493.22 |  | 1493.22 | 254.82 |  | 1143.96 |  | 1143.96 | 195.22
14 | ТССЦ-408-0016 Приказ Минстроя России от 13.03.15 №171/пр | Щебень из природного камня для строительных работ марка 800, фракция 40-70 мм ИНДЕКС К ПОЗИЦИИ(справочно): 1 СМР=7,292 | м3 | 28,96 57,92*0,5 | 124.31 |  |  |  |  | 3600.02
15 | ТЕР27-06-024-06 Приказ Минстроя России от 13.03.15 №171/пр | Укладка и пропитка с применением битума щебеночных оснований толщиной 8 см 20 272,03 = 33 500,16 - 12,8 x 130,15 - 91,8 x 125,95 ИНДЕКС К ПОЗИЦИИ(справочно): 1 СМР=7,292 НР (1184,25 руб.): 142% от ФОТ СП (675,52 руб.): 81%=95%*0.85 от ФОТ | 1000 м2 покрытия и основания | 0,7661 (840-73,9) / 1000 | 20272.03 | 667.58 | 2683.45 | 421.03 |  | 15530.4 | 511.43 | 2055.79 | 322.55 | 57.5 | 44.05
16 | ТССЦ-408-0015 Приказ Минстроя России от 13.03.15 №171/пр | Щебень из природного камня для строительных работ марка 800, фракция 20-40 мм ИНДЕКС К ПОЗИЦИИ(справочно): 1 СМР=7,292 | м3 | 9.806 | 127.52 |  |  |  |  | 1250.46
17 | ТССЦ-408-0394 Приказ Минстроя России от 13.03.15 №171/пр | Щебень известняковый для строительных работ марки 600 фракции 70-120 мм ИНДЕКС К ПОЗИЦИИ(справочно): 1 СМР=7,292 | м3 | 70.33 | 108.52 |  |  |  |  | 7632.21
18 | ТЕР27-06-020-01 Приказ Минстроя России от 13.03.15 №171/пр | Устройство покрытия толщиной 4 см из горячих асфальтобетонных смесей плотных мелкозернистых типа АБВ, плотность каменных материалов: 2,5-2,9 т/м3 3 756,77 = 55 602,96 - 96,6 x 536,71 ИНДЕКС К ПОЗИЦИИ(справочно): 1 СМР=7,292 НР (967,64 руб.): 142% от ФОТ СП (551,97 руб.): 81%=95%*0.85 от ФОТ | 1000 м2 покрытия | 0,7661 (840-73,9) / 1000 | 3756.77 | 518.97 | 2984 | 370.53 |  | 2878.06 | 397.58 | 2286.04 | 283.86 | 38.3 | 29.34
19 | ТЕР27-06-021-01 Приказ Минстроя России от 13.03.15 №171/пр | На каждые 0,5 см изменения толщины покрытия добавлять или исключать: к расценке 27-06-020-01 7,37 = 6 501,56 - 12,1 x 536,71 (ПЗ=2 (ОЗП=2; ЭМ=2 к расх.; ЗПМ=2; МАТ=2 к расх.; ТЗ=2; ТЗМ=2)) ИНДЕКС К ПОЗИЦИИ(справочно): 1 СМР=7,292 НР (2,66 руб.): 142% от ФОТ СП (1,51 руб.): 81%=95%*0.85 от ФОТ | 1000 м2 покрытия | 0,7661 (840-73,9) / 1000 | 14.74 | 2.44 | 6.64 |  |  | 11.29 | 1.87 | 5.09 |  | 0.18 | 0.14
20 | ТССЦ-410-0007 Приказ Минстроя России от 13.03.15 №171/пр | Асфальтобетонные смеси дорожные, аэродромные и асфальтобетон (горячие и теплые для плотного асфальтобетона мелко и крупнозернистые, песчаные), марка II, тип В ИНДЕКС К ПОЗИЦИИ(справочно): 1 СМР=7,292 | т | 92,55 74,01+18,54 | 497.82 |  |  |  |  | 46073.24
21 | ТЕРр68-14-2 Приказ Минстроя России от 13.03.15 №171/пр | Разборка бортовых камней: на щебеночном основании ИНДЕКС К ПОЗИЦИИ(справочно): 1 СМР=7,292 НР (384,84 руб.): 104% от ФОТ СП (222,02 руб.): 60% от ФОТ | 100 м | 0,5234 ((278-16,3)*0,2) / 100 | 1776.81 | 616.3 | 1160.51 | 90.69 |  | 929.98 | 322.57 | 607.41 | 47.47 | 52.63 | 27.55
22 | ТЕР01-01-022-10 Приказ Минстроя России от 13.03.15 №171/пр | Разработка грунта в траншеях экскаватором «обратная лопата» с ковшом вместимостью 0,65 (0,5-1) м3, группа грунтов: 4 ИНДЕКС К ПОЗИЦИИ(справочно): 1 СМР=7,292 НР (8,34 руб.): 95% от ФОТ СП (3,78 руб.): 43%=50%*0.85 от ФОТ | 1000 м3 грунта | 0,009421 ((278-16,3)*0,3*0,15*0,8) / 1000 | 7878.29 |  | 7878.29 | 931.9 |  | 74.22 |  | 74.22 | 8.78
23 | ТЕРр68-12-2 Приказ Минстроя России от 13.03.15 №171/пр | Разборка покрытий и оснований: щебеночных ИНДЕКС К ПОЗИЦИИ(справочно): 1 СМР=7,292 НР (4,69 руб.): 104% от ФОТ СП (2,71 руб.): 60% от ФОТ | 100 м3 конструкций | 0,015702 ((278-16,3)*0,3*0,1*0,2) / 100 | 842.1 | 203.72 | 638.38 | 83.14 |  | 13.22 | 3.2 | 10.02 | 1.31 | 18.37 | 0.29
24 | ТЕР01-01-022-08 Приказ Минстроя России от 13.03.15 №171/пр | Разработка грунта в траншеях экскаватором «обратная лопата» с ковшом вместимостью 0,65 (0,5-1) м3, группа грунтов: 2 ИНДЕКС К ПОЗИЦИИ(справочно): 1 СМР=7,292 НР (3,42 руб.): 95% от ФОТ СП (1,55 руб.): 43%=50%*0.85 от ФОТ | 1000 м3 грунта | 0,006281 ((278-16,3)*0,3*0,1*0,8) / 1000 | 4840.88 |  | 4840.88 | 572.61 |  | 30.41 |  | 30.41 | 3.6
25 | ТССЦпг-01-01-01-043 Приказ Минстроя России от 13.03.15 №171/пр | Погрузочные работы при автомобильных перевозках: мусора строительного с погрузкой экскаваторами емкостью ковша до 0,5 м3 ИНДЕКС К ПОЗИЦИИ(справочно): 1 СМР=7,292 НР 0% от ФОТ СП 0% от ФОТ | 1 т груза | 8,16504 (278-16,3)*0,3*0,15*2,4*0,2+(278-16,3)*0,3*0,1*1,6*0,2 | 4.6 |  | 4.6 |  |  | 37.56 |  | 37.56
26 | ТССЦпг-03-21-01-015 Приказ Минстроя России от 13.03.15 №171/пр | Перевозка грузов автомобилями-самосвалами грузоподъемностью 10 т, работающих вне карьера, на расстояние: до 15 км I класс груза ИНДЕКС К ПОЗИЦИИ(справочно): 1 СМР=7,292 НР 0% от ФОТ СП 0% от ФОТ | 1 т груза | 40,8252 (278-16,3)*0,3*0,15*2,4+(278-16,3)*0,3*0,1*1,6 | 16.37 |  | 16.37 |  |  | 668.31 |  | 668.31
27 | ТЕР27-02-010-02 Приказ Минстроя России от 13.03.15 №171/пр | Установка бортовых камней бетонных: при других видах покрытий ИНДЕКС К ПОЗИЦИИ(справочно): 1 СМР=7,292 НР (2240,77 руб.): 142% от ФОТ СП (1278,19 руб.): 81%=95%*0.85 от ФОТ | 100 м бортового камня | 1,717 (188-16,3) / 100 | 4479.96 | 906.11 | 91.05 | 12.94 |  | 7692.09 | 1555.79 | 156.33 | 22.22 | 76.08 | 130.63
28 | ТЕР27-04-001-04 Приказ Минстроя России от 13.03.15 №171/пр | Устройство подстилающих и выравнивающих слоев оснований: из щебня (Прил.27.3 п.3.6Укатка катками каменных материалов с пределом прочности на сжатие, мПа (кгс/см2): до 68,6 (700) ЭМ=0,65 к расх.; ЗПМ=0,65; ТЗМ=0,65) ИНДЕКС К ПОЗИЦИИ(справочно): 1 СМР=7,292 НР (38,85 руб.): 142% от ФОТ СП (22,16 руб.): 81%=95%*0.85 от ФОТ | 100 м3 материала основания (в плотном теле) | 0,05151 ((188-16,3)*0,3*0,1) / 100 | 2799.03 | 275.77 | 2489.1 | 255.48 |  | 144.18 | 14.2 | 128.21 | 13.16 | 24.19 | 1.25
29 | ТССЦ-408-0023 Приказ Минстроя России от 13.03.15 №171/пр | Щебень из природного камня для строительных работ марка 400, фракция 20-40 мм ИНДЕКС К ПОЗИЦИИ(справочно): 1 СМР=7,292 | м3 | 6,28422 (188-16,3)*0,3*0,1*1,22 | 119.64 |  |  |  |  | 751.84
30 | ТССЦ-403-8021 Приказ Минстроя России от 13.03.15 №171/пр | Камни бортовые БР 100.30.15 /бетон В30 (М400), объем 0,043 м3/ (ГОСТ 6665-91) ИНДЕКС К ПОЗИЦИИ(справочно): 1 СМР=7,292 | шт. | 171,7 188-16,3 | 59.88 |  |  |  |  | 10281.4
Установка скамеек
31 | ТЕР01-02-058-02 Приказ Минстроя России от 13.03.15 №171/пр | Копание ям вручную без креплений для стоек и столбов: без откосов глубиной до 0,7 м, группа грунтов 2 ИНДЕКС К ПОЗИЦИИ(справочно): 1 СМР=7,292 НР (52,73 руб.): 80% от ФОТ СП (25,05 руб.): 38%=45%*0.85 от ФОТ | 100 м3 грунта | 0,02142 ((4*4+6*3)*0,3*0,3*0,7) / 100 | 3077.2 | 3077.2 |  |  |  | 65.91 | 65.91 |  |  | 280 | 6
32 | ТЕР08-01-002-02 Приказ Минстроя России от 13.03.15 №171/пр | Устройство основания под фундаменты: щебеночного 96,04 = 288,26 - 1,3 x 147,86 ИНДЕКС К ПОЗИЦИИ(справочно): 1 СМР=7,292 НР (13,22 руб.): 122% от ФОТ СП (7,37 руб.): 68%=80%*0.85 от ФОТ | 1 м3 основания | 0,306 (4*4+6*3)*0,3*0,3*0,1 | 96.04 | 27.62 | 67.69 | 7.82 |  | 29.39 | 8.45 | 20.71 | 2.39 | 2.4 | 0.73
33 | ТССЦ-408-0023 Приказ Минстроя России от 13.03.15 №171/пр | Щебень из природного камня для строительных работ марка 400, фракция 20-40 мм ИНДЕКС К ПОЗИЦИИ(справочно): 1 СМР=7,292 | м3 | 0,3672 (4*4+6*3)*0,3*0,3*0,1*1,2 | 119.64 |  |  |  |  | 43.93
34 | ТЕР06-01-001-01 Приказ Минстроя России от 13.03.15 №171/пр | Устройство бетонной подготовки (бетонирование малой формы) 9 627,53 = 64 980,89 - 102 x 542,68 ИНДЕКС К ПОЗИЦИИ(справочно): 1 СМР=7,292 НР (40,27 руб.): 105% от ФОТ СП (21,09 руб.): 55%=65%*0.85 от ФОТ | 100 м3 бетона, бутобетона и железобетона в деле | 0,016524 ((4*4+6*3)*0,3*0,3*0,6*0,9) / 100 | 9627.53 | 1978.2 | 4648.35 | 342.54 |  | 159.09 | 32.69 | 76.81 | 5.66 | 180 | 2.97
35 | ТССЦ-401-0066 Приказ Минстроя России от 13.03.15 №171/пр | Бетон тяжелый, крупность заполнителя 20 мм, класс В15 (М200) ИНДЕКС К ПОЗИЦИИ(справочно): 1 СМР=7,292 | м3 | 1.685 | 593.48 |  |  |  |  | 1000.01
36 | ТЕР09-03-012-12 Приказ Минстроя России от 13.03.15 №171/пр | Монтаж опорных стоек для пролетов: до 24 м (монтаж малой формы) (МАТ=0 к расх.) ИНДЕКС К ПОЗИЦИИ(справочно): 1 СМР=7,292 НР (41,48 руб.): 90% от ФОТ СП (33,18 руб.): 72%=85%*0.85 от ФОТ | 1 т конструкций | 0,3676 (37,9*4+72*3)/1000 | 463.48 | 83.23 | 380.25 | 42.13 |  | 170.38 | 30.6 | 139.78 | 15.49 | 6.59 | 2.42
37 | Прайс | Скамья со спинкой, габаритные размеры 1,95*0,39*0,9 Формулы цены единицы: МАТ=12690/7,292/1,2*1,0075*1,003 ИНДЕКС К ПОЗИЦИИ(справочно): 1 СМР=7,292 | шт. | 4 | 1465,48 12690/7,292/1,2*1,0075*1,003 |  |  |  |  | 5861.92
38 | Прайс | Диван полукруглый, габаритные размеры 2,68*0,96*0,76 Формулы цены единицы: МАТ=17600/7,292/1,2*1,0075*1,003 ИНДЕКС К ПОЗИЦИИ(справочно): 1 СМР=7,292 | шт. | 3 | 2032,5 17600/7,292/1,2*1,0075*1,003 |  |  |  |  | 6097.5
Установка урн
39 | ТЕР09-03-012-12 Приказ Минстроя России от 13.03.15 №171/пр | Монтаж опорных стоек для пролетов: до 24 м (монтаж малой формы) (МАТ=0 к расх.) ИНДЕКС К ПОЗИЦИИ(справочно): 1 СМР=7,292 НР (3,56 руб.): 90% от ФОТ СП (2,84 руб.): 72%=85%*0.85 от ФОТ | 1 т конструкций | 0,0315 4,5*7/1000 | 463.48 | 83.23 | 380.25 | 42.13 |  | 14.6 | 2.62 | 11.98 | 1.33 | 6.59 | 0.21
40 | Прайс | Урна 0,43*0,43*0,58м Формулы цены единицы: МАТ=2530/7,292/1,2*1,0075*1,003 ИНДЕКС К ПОЗИЦИИ(справочно): 1 СМР=7,292 | шт. | 7 | 292,17 2530/7,292/1,2*1,0075*1,003 |  |  |  |  | 2045.19
2. Обеспечение освещения дворовых территорий
Прокладка кабеля в здании
41 | ТЕРм08-10-010-01 Приказ Минстроя России от 13.03.15 №171/пр | Прокладка труб гофрированных ПВХ для защиты проводов и кабелей ИНДЕКС К ПОЗИЦИИ(справочно): 1 СМР=7,292 НР (131,18 руб.): 95% от ФОТ СП (89,75 руб.): 65% от ФОТ | 100 м | 0,702 70,2 / 100 | 431.13 | 196.69 | 66.01 |  |  | 302.65 | 138.08 | 46.34 |  | 15.2 | 10.67
42 | ТЕРм08-02-412-03 Приказ Минстроя России от 13.03.15 №171/пр | Затягивание провода в проложенные трубы и металлические рукава первого одножильного или многожильного в общей оплетке, суммарное сечение: до 16 мм2 ИНДЕКС К ПОЗИЦИИ(справочно): 1 СМР=7,292 НР (55,96 руб.): 95% от ФОТ СП (38,29 руб.): 65% от ФОТ | 100 м | 0,702 70,2 / 100 | 138.24 | 83.34 | 8.46 | 0.57 |  | 97.04 | 58.5 | 5.94 | 0.4 | 6.29 | 4.42
43 | ТССЦ-501-8478 Приказ Минстроя России от 13.03.15 №171/пр применит. | Кабель силовой с медными жилами с поливинилхлоридной изоляцией и оболочкой, не распространяющий горение, с низким дымо- и газовыделением марки ВВГнг-LS, с числом жил - 2 и сечением 4 мм2 (кабельс числом жил 3 и сечением 4 мм2) ИНДЕКС К ПОЗИЦИИ(справочно): 1 СМР=7,292 | 1000 м | 0,071604 (70,2*1,02) / 1000 | 8910.7 |  |  |  |  | 638.04
44 | Мониторинг цен | Гофротруба ПВХ 16 мм Формулы цены единицы: МАТ=7,00/7,292/1,2*1,02*1,003 ИНДЕКС К ПОЗИЦИИ(справочно): 1 СМР=7,292 | м | 70.2 | 0,82 7,00/7,292/1,2*1,02*1,003 |  |  |  |  | 57.56
45 | ТЕРм08-03-575-01 Приказ Минстроя России от 13.03.15 №171/пр | Прибор или аппарат ИНДЕКС К ПОЗИЦИИ(справочно): 1 СМР=7,292 НР (148,68 руб.): 95% от ФОТ СП (101,73 руб.): 65% от ФОТ | 1 шт. | 10 | 16.3 | 15.65 |  |  |  | 163 | 156.5 |  |  | 1.12 | 11.2
46 | Мониторинг цен | Выключатель автоматический 16А, 220-400В Формулы цены единицы: МАТ=52/7,292/1,2*1,02*1,003 ИНДЕКС К ПОЗИЦИИ(справочно): 1 СМР=7,292 | шт. | 8 | 6,08 52/7,292/1,2*1,02*1,003 |  |  |  |  | 48.64
47 | Мониторинг цен | Контактор трехполюсный Формулы цены единицы: МАТ=980.87/7,292/1,2*1,02*1,003 ИНДЕКС К ПОЗИЦИИ(справочно): 1 СМР=7,292 | шт. | 1 | 114,68 980.87/7,292/1,2*1,02*1,003 |  |  |  |  | 114.68
48 | Мониторинг цен | Реле времени программируемое PCZ-526 Формулы цены единицы: МАТ=4903/7,292/1,2*1,02*1,003 ИНДЕКС К ПОЗИЦИИ(справочно): 1 СМР=7,292 | шт. | 1 | 573,24 4903/7,292/1,2*1,02*1,003 |  |  |  |  | 573.24
Прокладка кабеля в траншее - 110,6 м
49 | ТЕР01-02-057-02 Приказ Минстроя России от 13.03.15 №171/пр | Разработка грунта вручную в траншеях глубиной до 2 м без креплений с откосами, группа грунтов: 2 ИНДЕКС К ПОЗИЦИИ(справочно): 1 СМР=7,292 НР (830,58 руб.): 80% от ФОТ СП (394,52 руб.): 38%=45%*0.85 от ФОТ | 100 м3 грунта | 0,61344 (0,9*0,6*113,6) / 100 | 1692.46 | 1692.46 |  |  |  | 1038.22 | 1038.22 |  |  | 154 | 94.47
50 | ТЕР01-02-061-01 Приказ Минстроя России от 13.03.15 №171/пр | Засыпка вручную траншей, пазух котлованов и ям, группа грунтов: 1 ИНДЕКС К ПОЗИЦИИ(справочно): 1 СМР=7,292 НР (364,55 руб.): 80% от ФОТ СП (173,16 руб.): 38%=45%*0.85 от ФОТ | 100 м3 грунта | 0,487139 (61,34-(31*0,05*0,05*3,14)-(166*0,24*0,18*0,016)-(61,34*0,4*0,5)) / 100 | 935.45 | 935.45 |  |  |  | 455.69 | 455.69 |  |  | 88.5 | 43.11
51 | ТЕРм08-02-142-01 Приказ Минстроя России от 13.03.15 №171/пр | Устройство постели при одном кабеле в траншее ИНДЕКС К ПОЗИЦИИ(справочно): 1 СМР=7,292 НР (77,51 руб.): 95% от ФОТ СП (53,03 руб.): 65% от ФОТ | 100 м кабеля | 1,136 113,6 / 100 | 499.02 | 71.82 | 425.76 |  |  | 566.89 | 81.59 | 483.66 |  | 5.3 | 6.02
52 | ТССЦ-408-0122 Приказ Минстроя России от 13.03.15 №171/пр | Песок природный для строительных работ средний ИНДЕКС К ПОЗИЦИИ(справочно): 1 СМР=7,292 | м3 | 22,72 0,4*0,5*113,6 | 135.61 |  |  |  |  | 3081.06
53 | ТЕРм08-02-143-01 Приказ Минстроя России от 13.03.15 №171/пр | Покрытие кабеля, проложенного в траншее: кирпичом одного кабеля ИНДЕКС К ПОЗИЦИИ(справочно): 1 СМР=7,292 НР (81,23 руб.): 95% от ФОТ СП (55,58 руб.): 65% от ФОТ | 100 м кабеля | 0,826 82,6 / 100 | 559.8 | 70.6 | 487.79 | 32.92 |  | 462.39 | 58.32 | 402.91 | 27.19 | 5.21 | 4.3
54 | мониторинг | Плитка защитная кабельная ПЗК 0,240x0,180х0,016 мм Формулы цены единицы: МАТ=42/7,292/1,2*1,02*1,003 ИНДЕКС К ПОЗИЦИИ(справочно): 1 СМР=7,292 | шт. | 172 | 4,91 42/7,292/1,2*1,02*1,003 |  |  |  |  | 844.52
55 | ТЕРм08-02-148-01 Приказ Минстроя России от 13.03.15 №171/пр | Кабель до 35 кВ в проложенных трубах, блоках и коробах, масса 1 м кабеля: до 1 кг (МАТ=0 к расх.) ИНДЕКС К ПОЗИЦИИ(справочно): 1 СМР=7,292 НР (149,44 руб.): 95% от ФОТ СП (102,25 руб.): 65% от ФОТ | 100 м кабеля | 1,138 113,8 / 100 | 206.29 | 134.42 | 71.87 | 3.81 |  | 234.76 | 152.97 | 81.79 | 4.34 | 9.92 | 11.29
56 | ТЕР34-02-004-01 Приказ Минстроя России от 13.03.15 №171/пр | Устройство трубопровода из труб вторичного полиэтилена: до 2 отверстий 1 661,68 = 26 531,68 - 1000 x 24,87 ИНДЕКС К ПОЗИЦИИ(справочно): 1 СМР=7,292 НР (126,41 руб.): 100% от ФОТ СП (69,53 руб.): 55%=65%*0.85 от ФОТ | 1 канало-километр трубопровода | 0,0798 79,8/1000 | 1661.68 | 1584.03 |  |  |  | 132.6 | 126.41 |  |  | 133 | 10.61
57 | Мониторинг цен | Гофротруба ПВХ 16 мм Формулы цены единицы: МАТ=7,00/7,292/1,2*1,02*1,003 ИНДЕКС К ПОЗИЦИИ(справочно): 1 СМР=7,292 | м | 113.8 | 0,82 7,00/7,292/1,2*1,02*1,003 |  |  |  |  | 93.32
58 | ТЕР34-02-001-03 Приказ Минстроя России от 13.03.15 №171/пр | Устройство трубопроводов из хризотилцементных труб с соединением: полиэтиленовыми муфтами до 2 отверстий 2 979,88 = 18 889,18 - 990 x 16,07 ИНДЕКС К ПОЗИЦИИ(справочно): 1 СМР=7,292 НР (58,31 руб.): 100% от ФОТ СП (32,07 руб.): 55%=65%*0.85 от ФОТ | 1 канало-километр трубопровода | 0,034 34/1000 | 2979.88 | 1715.04 |  |  |  | 101.32 | 58.31 |  |  | 144 | 4.9
59 | ТССЦ-101-2260 Приказ Минстроя России от 13.03.15 №171/пр | Трубы хризотилцементные безнапорные БНТ, диаметр условного прохода 100 мм ИНДЕКС К ПОЗИЦИИ(справочно): 1 СМР=7,292 | м | 34 | 16.07 |  |  |  |  | 546.38
60 | ТЕР34-02-018-01 Приказ Минстроя России от 13.03.15 №171/пр | Укладка хризотилцементных труб в металлический футляр при диаметре футляра: 820-920 мм (МАТ=0 к расх.) ИНДЕКС К ПОЗИЦИИ(справочно): 1 СМР=7,292 НР (146,86 руб.): 100% от ФОТ СП (80,77 руб.): 55%=65%*0.85 от ФОТ | 100 канало-метров | 0,34 34 / 100 | 431.95 | 431.95 |  |  |  | 146.86 | 146.86 |  |  | 34.2 | 11.63
61 | ТССЦ-501-8478 Приказ Минстроя России от 13.03.15 №171/пр применит. | Кабель силовой с медными жилами с поливинилхлоридной изоляцией и оболочкой, не распространяющий горение, с низким дымо- и газовыделением марки ВВГнг-LS, с числом жил - 2 и сечением 4 мм2 (кабельс числом жил 3 и сечением 4 мм2) ИНДЕКС К ПОЗИЦИИ(справочно): 1 СМР=7,292 | 1000 м | 0,115872 (113,6*1,02) / 1000 | 8910.7 |  |  |  |  | 1032.5
Установка столба освещения
62 | ТЕР01-02-031-04 Приказ Минстроя России от 13.03.15 №171/пр | Бурение ям глубиной до 2 м бурильно-крановыми машинами: на автомобиле, группа грунтов 2 ИНДЕКС К ПОЗИЦИИ(справочно): 1 СМР=7,292 НР (14,02 руб.): 80% от ФОТ СП (6,66 руб.): 38%=45%*0.85 от ФОТ | 100 ям | 0,04 4 / 100 | 3199.54 | 167.05 | 3032.49 | 270.91 |  | 127.98 | 6.68 | 121.3 | 10.84 | 15.2 | 0.61
63 | ТЕР06-01-001-01 Приказ Минстроя России от 13.03.15 №171/пр | Устройство бетонной подготовки 9 627,53 = 64 980,89 - 102 x 542,68 ИНДЕКС К ПОЗИЦИИ(справочно): 1 СМР=7,292 НР (13,02 руб.): 105% от ФОТ СП (6,82 руб.): 55%=65%*0.85 от ФОТ | 100 м3 бетона, бутобетона и железобетона в деле | 0,005342 (4*((3,14*0,6/2*0,6/2)-(3,14*0,25/2*0,25/2)-0,1)) / 100 | 9627.53 | 1978.2 | 4648.35 | 342.54 |  | 51.43 | 10.57 | 24.83 | 1.83 | 180 | 0.96
64 | ТССЦ-401-0007 Приказ Минстроя России от 13.03.15 №171/пр | Бетон тяжелый, класс В20 (М250) ИНДЕКС К ПОЗИЦИИ(справочно): 1 СМР=7,292 | м3 | 0.5449 | 594.19 |  |  |  |  | 323.77
65 | ТССЦ-204-0024 Приказ Минстроя России от 13.03.15 №171/пр | Горячекатаная арматурная сталь периодического профиля класса А-III, диаметром 16-18 мм ИНДЕКС К ПОЗИЦИИ(справочно): 1 СМР=7,292 | т | 0,10968 109,68/1000 | 4637.69 |  |  |  |  | 508.66
66 | ТССЦ-204-0021 Приказ Минстроя России от 13.03.15 №171/пр | Горячекатаная арматурная сталь периодического профиля класса А-III, диаметром 10 мм ИНДЕКС К ПОЗИЦИИ(справочно): 1 СМР=7,292 | т | 0,08541 (82,85+2,56)/1000 | 4963.66 |  |  |  |  | 423.95
67 | ТССЦ-101-1627 Приказ Минстроя России от 13.03.15 №171/пр | Сталь листовая углеродистая обыкновенного качества марки ВСт3пс5 толщиной 4-6 мм ИНДЕКС К ПОЗИЦИИ(справочно): 1 СМР=7,292 | т | 0,01504 15,04/1000 | 6190.38 |  |  |  |  | 93.1
68 | ТЕР09-03-012-12 Приказ Минстроя России от 13.03.15 №171/пр | Монтаж опорных стоек для пролетов: до 24 м ИНДЕКС К ПОЗИЦИИ(справочно): 1 СМР=7,292 НР (43,69 руб.): 90% от ФОТ СП (34,95 руб.): 72%=85%*0.85 от ФОТ | 1 т конструкций | 0,3872 0,0968*4 | 652.22 | 83.23 | 380.25 | 42.13 |  | 252.54 | 32.23 | 147.23 | 16.31 | 6.59 | 2.55
69 | Мониторинг цен | Опора консольная ОКСф 1-6.0-1,5 Формулы цены единицы: МАТ=11780/7,292/1,2*1,02*1,003 ИНДЕКС К ПОЗИЦИИ(справочно): 1 СМР=7,292 | шт. | 4 | 1377,27 11780/7,292/1,2*1,02*1,003 |  |  |  |  | 5509.08
70 | ТЕРм08-02-412-03 Приказ Минстроя России от 13.03.15 №171/пр | Затягивание провода в проложенные трубы и металлические рукава первого одножильного или многожильного в общей оплетке, суммарное сечение: до 16 мм2 ИНДЕКС К ПОЗИЦИИ(справочно): 1 СМР=7,292 НР (31,89 руб.): 95% от ФОТ СП (21,82 руб.): 65% от ФОТ | 100 м | 0,4 40 / 100 | 138.24 | 83.34 | 8.46 | 0.57 |  | 55.3 | 33.34 | 3.38 | 0.23 | 6.29 | 2.52
71 | ТССЦ-501-8482 Приказ Минстроя России от 13.03.15 №171/пр | Кабель силовой с медными жилами с поливинилхлоридной изоляцией и оболочкой, не распространяющий горение, с низким дымо- и газовыделением марки ВВГнг-LS, с числом жил - 3 и сечением 1,5 мм2 ИНДЕКС К ПОЗИЦИИ(справочно): 1 СМР=7,292 | 1000 м | 0,0408 (40*1,02) / 1000 | 5083.38 |  |  |  |  | 207.4
72 | ТЕРм08-03-575-01 Приказ Минстроя России от 13.03.15 №171/пр | Прибор или аппарат (выключатель автоматический 6А, 220-400В) ИНДЕКС К ПОЗИЦИИ(справочно): 1 СМР=7,292 НР (59,47 руб.): 95% от ФОТ СП (40,69 руб.): 65% от ФОТ | 1 шт. | 4 | 16.3 | 15.65 |  |  |  | 65.2 | 62.6 |  |  | 1.12 | 4.48
73 | мониторинг | выключатель автоматический 6А, 220-400В Формулы цены единицы: МАТ=109/7,292/1,2*1,02*1,003 ИНДЕКС К ПОЗИЦИИ(справочно): 1 СМР=7,292 | шт. | 4 | 12,74 109/7,292/1,2*1,02*1,003 |  |  |  |  | 50.96
74 | ТЕР33-04-014-02 Приказ Минстроя России от 13.03.15 №171/пр | Установка светильников: с лампами люминесцентными ИНДЕКС К ПОЗИЦИИ(справочно): 1 СМР=7,292 НР (335,33 руб.): 105% от ФОТ СП (162,87 руб.): 51%=60%*0.85 от ФОТ | 1 светильник | 8 | 114.15 | 28.58 | 85.08 | 11.34 |  | 913.2 | 228.64 | 680.64 | 90.72 | 2.29 | 18.32
75 | ТССЦ-101-1977 Приказ Минстроя России от 13.03.15 №171/пр | Болты с гайками и шайбами строительные ИНДЕКС К ПОЗИЦИИ(справочно): 1 СМР=7,292 | кг | 0.2 | 16.8 |  |  |  |  | 3.36
76 | ТССЦ-201-0856 Приказ Минстроя России от 13.03.15 №171/пр | Хомуты стальные ИНДЕКС К ПОЗИЦИИ(справочно): 1 СМР=7,292 | кг | 10 | 11.92 |  |  |  |  | 119.2
77 | Мониторинг цен | Трос 3/4 мм в оплетке ПВХ DIN 3055 Формулы цены единицы: МАТ=19/7,292/1,2*1,02*1,003 ИНДЕКС К ПОЗИЦИИ(справочно): 1 СМР=7,292 | м | 44 | 2,22 19/7,292/1,2*1,02*1,003 |  |  |  |  | 97.68
78 | Мониторинг цен | Светильник светодиодный 100вт Galad Победа Led-100-к/к50 Формулы цены единицы: МАТ=5775/7,292/1,2*1,02*1,003 ИНДЕКС К ПОЗИЦИИ(справочно): 1 СМР=7,292 | шт. | 8 | 675,19 5775/7,292/1,2*1,02*1,003 |  |  |  |  | 5401.52
Установка кронштейнов для светильников на фасад
79 | ТЕРм08-02-364-02 Приказ Минстроя России от 13.03.15 №171/пр | Кронштейн «Переход» на: стене ИНДЕКС К ПОЗИЦИИ(справочно): 1 СМР=7,292 НР (46,74 руб.): 95% от ФОТ СП (31,98 руб.): 65% от ФОТ | 1 шт. | 4 | 23.25 | 11.73 | 8.46 | 0.57 |  | 93 | 46.92 | 33.84 | 2.28 | 0.84 | 3.36
80 | Мониторинг цен | Кронштейн К1Н-1,2-0,5 для светильника, количество рожков 1 Формулы цены единицы: МАТ=1375/7,292/1,2*1,02*1,003 ИНДЕКС К ПОЗИЦИИ(справочно): 1 СМР=7,292 | шт. | 4 | 160,76 1375/7,292/1,2*1,02*1,003 |  |  |  |  | 643.04
81 | ТЕРм08-02-412-03 Приказ Минстроя России от 13.03.15 №171/пр | Затягивание провода в проложенные трубы и металлические рукава первого одножильного или многожильного в общей оплетке, суммарное сечение: до 16 мм2 ИНДЕКС К ПОЗИЦИИ(справочно): 1 СМР=7,292 НР (31,89 руб.): 95% от ФОТ СП (21,82 руб.): 65% от ФОТ | 100 м | 0,4 40 / 100 | 138.24 | 83.34 | 8.46 | 0.57 |  | 55.3 | 33.34 | 3.38 | 0.23 | 6.29 | 2.52
82 | ТССЦ-501-8478 Приказ Минстроя России от 13.03.15 №171/пр | Кабель силовой с медными жилами с поливинилхлоридной изоляцией и оболочкой, не распространяющий горение, с низким дымо- и газовыделением марки ВВГнг-LS, с числом жил - 2 и сечением 4 мм2 ИНДЕКС К ПОЗИЦИИ(справочно): 1 СМР=7,292 | 1000 м | 0,0408 (40*1,02) / 1000 | 8910.7 |  |  |  |  | 363.56
83 | ТЕР33-04-014-02 Приказ Минстроя России от 13.03.15 №171/пр | Установка светильников: с лампами люминесцентными ИНДЕКС К ПОЗИЦИИ(справочно): 1 СМР=7,292 НР (167,66 руб.): 105% от ФОТ СП (81,44 руб.): 51%=60%*0.85 от ФОТ | 1 светильник | 4 | 114.15 | 28.58 | 85.08 | 11.34 |  | 456.6 | 114.32 | 340.32 | 45.36 | 2.29 | 9.16
84 | ТССЦ-101-1977 Приказ Минстроя России от 13.03.15 №171/пр | Болты с гайками и шайбами строительные ИНДЕКС К ПОЗИЦИИ(справочно): 1 СМР=7,292 | кг | 0.1 | 16.8 |  |  |  |  | 1.68
85 | ТССЦ-201-0856 Приказ Минстроя России от 13.03.15 №171/пр | Хомуты стальные ИНДЕКС К ПОЗИЦИИ(справочно): 1 СМР=7,292 | кг | 5 | 11.92 |  |  |  |  | 59.6
86 | Мониторинг цен | Светильник светодиодный 100вт Galad Победа Led-100-к/к50 Формулы цены единицы: МАТ=5775/7,292/1,2*1,02*1,003 ИНДЕКС К ПОЗИЦИИ(справочно): 1 СМР=7,292 | шт. | 4 | 675,19 5775/7,292/1,2*1,02*1,003 |  |  |  |  | 2700.76
Итого по разделу 1 Виды работ, исходя из минимального перечня работ по благоустройству | [9 empty] | 1401450.87 |  |  |  |  | 572.39
Раздел 2. Виды работ, исходя из дополнительного перечня работ по благоустройству
1. Устройство парковки индивидуального транспорта (покрытие Тип 2 л. 5 проекта) - 645 кв.м.
87 | ТЕР01-01-022-08 Приказ Минстроя России от 13.03.15 №171/пр | Разработка грунта в траншеях экскаватором «обратная лопата» с ковшом вместимостью 0,65 (0,5-1) м3, группа грунтов: 2 ИНДЕКС К ПОЗИЦИИ(справочно): 1 СМР=7,292 НР (164,2 руб.): 95% от ФОТ СП (74,32 руб.): 43%=50%*0.85 от ФОТ | 1000 м3 грунта | 0,30184 (686*0,44) / 1000 | 4840.88 |  | 4840.88 | 572.61 |  | 1461.17 |  | 1461.17 | 172.84
88 | ТССЦпг-03-21-01-015 Приказ Минстроя России от 13.03.15 №171/пр | Перевозка грузов автомобилями-самосвалами грузоподъемностью 10 т, работающих вне карьера, на расстояние: до 15 км I класс груза ИНДЕКС К ПОЗИЦИИ(справочно): 1 СМР=7,292 НР 0% от ФОТ СП 0% от ФОТ | 1 т груза | 362,208 686*0,44*1,2 | 16.37 |  | 16.37 |  |  | 5929.35 |  | 5929.35
89 | ТЕР27-04-001-04 Приказ Минстроя России от 13.03.15 №171/пр | Устройство подстилающих и выравнивающих слоев оснований: из щебня (Прил.27.3 п.3.6Укатка катками каменных материалов с пределом прочности на сжатие, мПа (кгс/см2): до 68,6 (700) ЭМ=0,65 к расх.; ЗПМ=0,65; ТЗМ=0,65) ИНДЕКС К ПОЗИЦИИ(справочно): 1 СМР=7,292 НР (486,56 руб.): 142% от ФОТ СП (277,55 руб.): 81%=95%*0.85 от ФОТ | 100 м3 материала основания (в плотном теле) | 0,645 (645*0,1) / 100 | 2799.03 | 275.77 | 2489.1 | 255.48 |  | 1805.37 | 177.87 | 1605.47 | 164.78 | 24.19 | 15.6
90 | ТССЦ-408-0021 Приказ Минстроя России от 13.03.15 №171/пр | Щебень из природного камня для строительных работ марка 400, фракция 5(3)-10 мм ИНДЕКС К ПОЗИЦИИ(справочно): 1 СМР=7,292 | м3 | 77,4 645*0,1*1,2 | 147.86 |  |  |  |  | 11444.36
91 | ТЕР27-04-006-01 Приказ Минстроя России от 13.03.15 №171/пр | Устройство оснований толщиной 15 см из щебня фракции 40-70 мм при укатке каменных материалов с пределом прочности на сжатие свыше 68,6 до 98,1 МПа (свыше 700 до 1000 кгс/см2): однослойных ИНДЕКС К ПОЗИЦИИ(справочно): 1 СМР=7,292 НР (1097,76 руб.): 142% от ФОТ СП (626,19 руб.): 81%=95%*0.85 от ФОТ | 1000 м2 основания | 0,645 645 / 1000 | 31210.59 | 425.41 | 4994.84 | 773.14 |  | 20130.83 | 274.39 | 3221.67 | 498.68 | 36.96 | 23.84
92 | ТЕР27-04-006-04 Приказ Минстроя России от 13.03.15 №171/пр | На каждый 1 см изменения толщины слоя добавлять или исключать к расценкам 27-04-006-01, 27-04-006-02, 27-04-006-03 (ПЗ=6 (ОЗП=6; ЭМ=6 к расх.; ЗПМ=6; МАТ=6 к расх.; ТЗ=6; ТЗМ=6)) ИНДЕКС К ПОЗИЦИИ(справочно): 1 СМР=7,292 НР (233,39 руб.): 142% от ФОТ СП (133,13 руб.): 81%=95%*0.85 от ФОТ | 1000 м2 основания | 0,645 645 / 1000 | 10891.08 |  | 1493.22 | 254.82 |  | 7024.75 |  | 963.13 | 164.36
93 | ТЕР27-06-024-06 Приказ Минстроя России от 13.03.15 №171/пр | Укладка и пропитка с применением битума щебеночных оснований толщиной 8 см 20 272,03 = 33 500,16 - 12,8 x 130,15 - 91,8 x 125,95 ИНДЕКС К ПОЗИЦИИ(справочно): 1 СМР=7,292 НР (997,05 руб.): 142% от ФОТ СП (568,74 руб.): 81%=95%*0.85 от ФОТ | 1000 м2 покрытия и основания | 0,645 645 / 1000 | 20272.03 | 667.58 | 2683.45 | 421.03 |  | 13075.46 | 430.59 | 1730.83 | 271.56 | 57.5 | 37.09
94 | ТССЦ-408-0015 Приказ Минстроя России от 13.03.15 №171/пр | Щебень из природного камня для строительных работ марка 800, фракция 20-40 мм ИНДЕКС К ПОЗИЦИИ(справочно): 1 СМР=7,292 | м3 | 8.256 | 127.52 |  |  |  |  | 1052.81
95 | ТССЦ-408-0394 Приказ Минстроя России от 13.03.15 №171/пр | Щебень известняковый для строительных работ марки 600 фракции 70-120 мм ИНДЕКС К ПОЗИЦИИ(справочно): 1 СМР=7,292 | м3 | 59.21 | 108.52 |  |  |  |  | 6425.47
96 | ТЕР27-06-020-01 Приказ Минстроя России от 13.03.15 №171/пр | Устройство покрытия толщиной 4 см из горячих асфальтобетонных смесей плотных мелкозернистых типа АБВ, плотность каменных материалов: 2,5-2,9 т/м3 3 756,77 = 55 602,96 - 96,6 x 536,71 ИНДЕКС К ПОЗИЦИИ(справочно): 1 СМР=7,292 НР (814,7 руб.): 142% от ФОТ СП (464,72 руб.): 81%=95%*0.85 от ФОТ | 1000 м2 покрытия | 0,645 645 / 1000 | 3756.77 | 518.97 | 2984 | 370.53 |  | 2423.12 | 334.74 | 1924.68 | 238.99 | 38.3 | 24.7
97 | ТЕР27-06-021-01 Приказ Минстроя России от 13.03.15 №171/пр | На каждые 0,5 см изменения толщины покрытия добавлять или исключать: к расценке 27-06-020-01 7,37 = 6 501,56 - 12,1 x 536,71 (ПЗ=2 (ОЗП=2; ЭМ=2 к расх.; ЗПМ=2; МАТ=2 к расх.; ТЗ=2; ТЗМ=2)) ИНДЕКС К ПОЗИЦИИ(справочно): 1 СМР=7,292 НР (2,23 руб.): 142% от ФОТ СП (1,27 руб.): 81%=95%*0.85 от ФОТ | 1000 м2 покрытия | 0,645 645 / 1000 | 14.74 | 2.44 | 6.64 |  |  | 9.51 | 1.57 | 4.28 |  | 0.18 | 0.12
98 | ТССЦ-410-0007 Приказ Минстроя России от 13.03.15 №171/пр | Асфальтобетонные смеси дорожные, аэродромные и асфальтобетон (горячие и теплые для плотного асфальтобетона мелко и крупнозернистые, песчаные), марка II, тип В ИНДЕКС К ПОЗИЦИИ(справочно): 1 СМР=7,292 | т | 77,92 62,31+15,61 | 497.82 |  |  |  |  | 38790.13
99 | ТЕР27-02-010-02 Приказ Минстроя России от 13.03.15 №171/пр | Установка бортовых камней бетонных: при других видах покрытий ИНДЕКС К ПОЗИЦИИ(справочно): 1 СМР=7,292 НР (1735,72 руб.): 142% от ФОТ СП (990,1 руб.): 81%=95%*0.85 от ФОТ | 100 м бортового камня | 1,33 133 / 100 | 4479.96 | 906.11 | 91.05 | 12.94 |  | 5958.35 | 1205.13 | 121.1 | 17.21 | 76.08 | 101.19
100 | ТЕР27-04-001-04 Приказ Минстроя России от 13.03.15 №171/пр | Устройство подстилающих и выравнивающих слоев оснований: из щебня (ЭМ=0,65 к расх.; ЗПМ=0,65; ТЗМ=0,65) ИНДЕКС К ПОЗИЦИИ(справочно): 1 СМР=7,292 НР (30,09 руб.): 142% от ФОТ СП (17,16 руб.): 81%=95%*0.85 от ФОТ | 100 м3 материала основания (в плотном теле) | 0,0399 (133*0,3*0,1) / 100 | 2799.03 | 275.77 | 2489.1 | 255.48 |  | 111.68 | 11 | 99.32 | 10.19 | 24.19 | 0.97
101 | ТССЦ-408-0023 Приказ Минстроя России от 13.03.15 №171/пр | Щебень из природного камня для строительных работ марка 400, фракция 20-40 мм ИНДЕКС К ПОЗИЦИИ(справочно): 1 СМР=7,292 | м3 | 3,99 133*0,3*0,1 | 119.64 |  |  |  |  | 477.36
102 | ТССЦ-403-8021 Приказ Минстроя России от 13.03.15 №171/пр | Камни бортовые БР 100.30.15 /бетон В30 (М400), объем 0,043 м3/ (ГОСТ 6665-91) ИНДЕКС К ПОЗИЦИИ(справочно): 1 СМР=7,292 | шт. | 133 | 59.88 |  |  |  |  | 7964.04
2. развитие дорожно-тропиночной сети
2.1. ремонт и расширение существующих тротуаров и площадок перед входами в подъезды (тип покрытия 2, л.6 ЭП)
103 | ТЕРр68-12-4 Приказ Минстроя России от 13.03.15 №171/пр | Разборка покрытий и оснований: асфальтобетонных с помощью молотков отбойных ИНДЕКС К ПОЗИЦИИ(справочно): 1 СМР=7,292 НР (82,01 руб.): 104% от ФОТ СП (47,32 руб.): 60% от ФОТ | 100 м3 конструкций | 0,02288 (286*0,04*20%) / 100 | 10334.79 | 2849.63 | 7485.16 | 596.84 |  | 236.46 | 65.2 | 171.26 | 13.66 | 243.35 | 5.57
104 | ТЕР01-02-032-01 Приказ Минстроя России от 13.03.15 №171/пр применит. | Рыхление грунтов бульдозерами-рыхлителями мощностью: 79 кВт (108 л.с.), глубина рыхления до 0,35 м, длина разрыхляемого участка до 100 м ИНДЕКС К ПОЗИЦИИ(справочно): 1 СМР=7,292 НР (0,33 руб.): 80% от ФОТ СП (0,16 руб.): 38%=45%*0.85 от ФОТ | 1000 м3 грунта | 0,009152 (286*0,04*80%) / 1000 | 269.91 |  | 269.91 | 45.13 |  | 2.47 |  | 2.47 | 0.41
105 | ТЕРр68-12-2 Приказ Минстроя России от 13.03.15 №171/пр | Разборка покрытий и оснований: щебеночных ИНДЕКС К ПОЗИЦИИ(справочно): 1 СМР=7,292 НР (8,54 руб.): 104% от ФОТ СП (4,93 руб.): 60% от ФОТ | 100 м3 конструкций | 0,0286 (286*0,05*20%) / 100 | 842.1 | 203.72 | 638.38 | 83.14 |  | 24.08 | 5.83 | 18.25 | 2.38 | 18.37 | 0.53
106 | ТЕР01-01-022-08 Приказ Минстроя России от 13.03.15 №171/пр применит. | Разработка грунта в траншеях экскаватором «обратная лопата» с ковшом вместимостью 0,65 (0,5-1) м3, группа грунтов: 2 ИНДЕКС К ПОЗИЦИИ(справочно): 1 СМР=7,292 НР (6,22 руб.): 95% от ФОТ СП (2,82 руб.): 43%=50%*0.85 от ФОТ | 1000 м3 грунта | 0,01144 (286*0,05*80%) / 1000 | 4840.88 |  | 4840.88 | 572.61 |  | 55.38 |  | 55.38 | 6.55
107 | ТЕР01-01-022-08 Приказ Минстроя России от 13.03.15 №171/пр | Разработка грунта в траншеях экскаватором «обратная лопата» с ковшом вместимостью 0,65 (0,5-1) м3, группа грунтов: 2 ИНДЕКС К ПОЗИЦИИ(справочно): 1 СМР=7,292 НР (14 руб.): 95% от ФОТ СП (6,34 руб.): 43%=50%*0.85 от ФОТ | 1000 м3 грунта | 0,02574 (286*0,09) / 1000 | 4840.88 |  | 4840.88 | 572.61 |  | 124.6 |  | 124.6 | 14.74
108 | ТЕР01-01-022-08 Приказ Минстроя России от 13.03.15 №171/пр | Разработка грунта в траншеях экскаватором «обратная лопата» с ковшом вместимостью 0,65 (0,5-1) м3, группа грунтов: 2 ИНДЕКС К ПОЗИЦИИ(справочно): 1 СМР=7,292 НР (4,7 руб.): 95% от ФОТ СП (2,13 руб.): 43%=50%*0.85 от ФОТ | 1000 м3 грунта | 0,00864 (48*0,18) / 1000 | 4840.88 |  | 4840.88 | 572.61 |  | 41.83 |  | 41.83 | 4.95
109 | ТССЦпг-01-01-01-043 Приказ Минстроя России от 13.03.15 №171/пр | Погрузочные работы при автомобильных перевозках: мусора строительного с погрузкой экскаваторами емкостью ковша до 0,5 м3 ИНДЕКС К ПОЗИЦИИ(справочно): 1 СМР=7,292 НР 0% от ФОТ СП 0% от ФОТ | 1 т груза | 24,9392 286*0,04*1,98+286*0,05*1,6*20%*0,5 | 4.6 |  | 4.6 |  |  | 114.72 |  | 114.72
110 | ТССЦпг-03-21-01-015 Приказ Минстроя России от 13.03.15 №171/пр | Перевозка грузов автомобилями-самосвалами грузоподъемностью 10 т, работающих вне карьера, на расстояние: до 15 км I класс груза ИНДЕКС К ПОЗИЦИИ(справочно): 1 СМР=7,292 НР 0% от ФОТ СП 0% от ФОТ | 1 т груза | 75,5648 334*0,04*1,98+334*0,05*1,6*20%*0,5+334*0,09*1,2+48*0,18*1,2 | 16.37 |  | 16.37 |  |  | 1237 |  | 1237
111 | ТЕР27-07-002-01 Приказ Минстроя России от 13.03.15 №171/пр | Устройство оснований толщиной 12 см под тротуары из кирпичного или известнякового щебня 621,35 = 2 793,57 - 17,4 x 124,84 ИНДЕКС К ПОЗИЦИИ(справочно): 1 СМР=7,292 НР (1716 руб.): 142% от ФОТ СП (978,84 руб.): 81%=95%*0.85 от ФОТ | 100 м2 дорожек и тротуаров | 3,34 334 / 100 | 621.35 | 312.52 | 299.07 | 49.29 |  | 2075.31 | 1043.82 | 998.89 | 164.63 | 26.24 | 87.64
112 | ТЕР27-07-002-02 Приказ Минстроя России от 13.03.15 №171/пр | На каждый 1 см изменения толщины оснований добавлять или исключать к расценке 27-07-002-01 14,12 = 201,38 - 1,5 x 124,84 (ПЗ=7 (ОЗП=7; ЭМ=7 к расх.; ЗПМ=7; МАТ=7 к расх.; ТЗ=7; ТЗМ=7)) ИНДЕКС К ПОЗИЦИИ(справочно): 1 СМР=7,292 НР (-260,61 руб.): 142% от ФОТ СП (-148,66 руб.): 81%=95%*0.85 от ФОТ | 100 м2 дорожек и тротуаров | -3,34 -334 / 100 | 98.84 | 45.01 | 53.83 | 9.94 |  | -330.13 | -150.33 | -179.8 | -33.2 | 3.78 | -12.63
113 | ТССЦ-408-0021 Приказ Минстроя России от 13.03.15 №171/пр | Щебень из природного камня для строительных работ марка 400, фракция 5(3)-10 мм ИНДЕКС К ПОЗИЦИИ(справочно): 1 СМР=7,292 | м3 | 11,525 (58,12-35,07)*0,5 | 147.86 |  |  |  |  | 1704.09
114 | ТЕР27-06-024-06 Приказ Минстроя России от 13.03.15 №171/пр | Укладка и пропитка с применением битума щебеночных оснований толщиной 8 см 20 272,03 = 33 500,16 - 12,8 x 130,15 - 91,8 x 125,95 ИНДЕКС К ПОЗИЦИИ(справочно): 1 СМР=7,292 НР (516,3 руб.): 142% от ФОТ СП (294,51 руб.): 81%=95%*0.85 от ФОТ | 1000 м2 покрытия и основания | 0,334 334 / 1000 | 20272.03 | 667.58 | 2683.45 | 421.03 |  | 6770.86 | 222.97 | 896.27 | 140.62 | 57.5 | 19.21
115 | ТЕР27-06-024-07 Приказ Минстроя России от 13.03.15 №171/пр | На каждый 1 см изменения толщины щебеночных оснований добавлять или исключать к расценке 27-06-024-06 2 176,96 = 3 461,65 - 10,2 x 125,95 (ПЗ=2 (ОЗП=2; ЭМ=2 к расх.; ЗПМ=2; МАТ=2 к расх.; ТЗ=2; ТЗМ=2)) ИНДЕКС К ПОЗИЦИИ(справочно): 1 СМР=7,292 НР (19,91 руб.): 142% от ФОТ СП (11,36 руб.): 81%=95%*0.85 от ФОТ | 1000 м2 покрытия и основания | 0,334 334 / 1000 | 4353.92 | 7.44 | 179.1 | 34.52 |  | 1454.21 | 2.49 | 59.82 | 11.53 | 0.64 | 0.21
116 | ТССЦ-408-0015 Приказ Минстроя России от 13.03.15 №171/пр | Щебень из природного камня для строительных работ марка 800, фракция 20-40 мм ИНДЕКС К ПОЗИЦИИ(справочно): 1 СМР=7,292 | м3 | 4.275 | 127.52 |  |  |  |  | 545.15
117 | ТССЦ-408-0016 Приказ Минстроя России от 13.03.15 №171/пр | Щебень из природного камня для строительных работ марка 800, фракция 40-70 мм ИНДЕКС К ПОЗИЦИИ(справочно): 1 СМР=7,292 | м3 | 37,474 30,66+6,814 | 124.31 |  |  |  |  | 4658.39
118 | ТЕР27-06-020-01 Приказ Минстроя России от 13.03.15 №171/пр | Устройство покрытия толщиной 4 см из горячих асфальтобетонных смесей плотных мелкозернистых типа АБВ, плотность каменных материалов: 2,5-2,9 т/м3 3 756,77 = 55 602,96 - 96,6 x 536,71 ИНДЕКС К ПОЗИЦИИ(справочно): 1 СМР=7,292 НР (421,88 руб.): 142% от ФОТ СП (240,65 руб.): 81%=95%*0.85 от ФОТ | 1000 м2 покрытия | 0,334 334 / 1000 | 3756.77 | 518.97 | 2984 | 370.53 |  | 1254.76 | 173.34 | 996.66 | 123.76 | 38.3 | 12.79
119 | ТЕР27-06-021-01 Приказ Минстроя России от 13.03.15 №171/пр | На каждые 0,5 см изменения толщины покрытия добавлять или исключать: к расценке 27-06-020-01 7,37 = 6 501,56 - 12,1 x 536,71 (ПЗ=2 (ОЗП=2; ЭМ=2 к расх.; ЗПМ=2; МАТ=2 к расх.; ТЗ=2; ТЗМ=2)) ИНДЕКС К ПОЗИЦИИ(справочно): 1 СМР=7,292 НР (-1,16 руб.): 142% от ФОТ СП (-0,66 руб.): 81%=95%*0.85 от ФОТ | 1000 м2 покрытия | -0,334 -334 / 1000 | 14.74 | 2.44 | 6.64 |  |  | -4.92 | -0.82 | -2.22 |  | 0.18 | -0.06
120 | ТССЦ-410-0007 Приказ Минстроя России от 13.03.15 №171/пр | Асфальтобетонные смеси дорожные, аэродромные и асфальтобетон (горячие и теплые для плотного асфальтобетона мелко и крупнозернистые, песчаные), марка II, тип В ИНДЕКС К ПОЗИЦИИ(справочно): 1 СМР=7,292 | т | 24,277 32,36-8,083 | 497.82 |  |  |  |  | 12085.58
121 | ТЕР27-04-001-04 Приказ Минстроя России от 13.03.15 №171/пр | Устройство подстилающих и выравнивающих слоев оснований: из щебня (ЭМ=0,65 к расх.; ЗПМ=0,65; ТЗМ=0,65) ИНДЕКС К ПОЗИЦИИ(справочно): 1 СМР=7,292 НР (23,71 руб.): 142% от ФОТ СП (13,53 руб.): 81%=95%*0.85 от ФОТ | 100 м3 материала основания (в плотном теле) | 0,03145 ((482,8-357)*0,25*0,1) / 100 | 2799.03 | 275.77 | 2489.1 | 255.48 |  | 88.03 | 8.67 | 78.28 | 8.03 | 24.19 | 0.76
122 | ТССЦ-408-0023 Приказ Минстроя России от 13.03.15 №171/пр | Щебень из природного камня для строительных работ марка 400, фракция 20-40 мм ИНДЕКС К ПОЗИЦИИ(справочно): 1 СМР=7,292 | м3 | 3,8369 (482,8-357)*0,25*0,1*1,22 | 119.64 |  |  |  |  | 459.05
123 | ТЕР27-02-010-02 Приказ Минстроя России от 13.03.15 №171/пр | Установка бортовых камней бетонных: при других видах покрытий 3 987,73 = 4 479,96 + (5,074 - 5,9) x 563,16 + (0,0198 - 0,06) x 673,20 ИНДЕКС К ПОЗИЦИИ(справочно): 1 СМР=7,292 НР (1641,76 руб.): 142% от ФОТ СП (936,5 руб.): 81%=95%*0.85 от ФОТ | 100 м бортового камня | 1,258 ((482,8-357)) / 100 | 3987.73 | 906.11 | 91.05 | 12.94 |  | 5016.56 | 1139.89 | 114.54 | 16.28 | 76.08 | 95.71
124 | ТССЦ-403-8023 Приказ Минстроя России от 13.03.15 №171/пр | Камни бортовые БР 100.20.8 /бетон В22,5 (М300), объем 0,016 м3/ (ГОСТ 6665-91) ИНДЕКС К ПОЗИЦИИ(справочно): 1 СМР=7,292 | шт. | 125.8 | 21.76 |  |  |  |  | 2737.41
2.2. ремонт существующих пешеходных дорожек со стороны дворового фасада с заменой типа покрытия и утройство новых пешеходных дорожек между детскими и спортивными площадками (тип покрытия 3, л.5 ЭП)
125 | ТЕР01-01-022-08 Приказ Минстроя России от 13.03.15 №171/пр | Разработка грунта в траншеях экскаватором «обратная лопата» с ковшом вместимостью 0,65 (0,5-1) м3, группа грунтов: 2 ИНДЕКС К ПОЗИЦИИ(справочно): 1 СМР=7,292 НР (18,6 руб.): 95% от ФОТ СП (8,42 руб.): 43%=50%*0.85 от ФОТ | 1000 м3 грунта | 0,0342 (228*0,15) / 1000 | 4840.88 |  | 4840.88 | 572.61 |  | 165.56 |  | 165.56 | 19.58
126 | ТССЦпг-03-21-01-015 Приказ Минстроя России от 13.03.15 №171/пр | Перевозка грузов автомобилями-самосвалами грузоподъемностью 10 т, работающих вне карьера, на расстояние: до 15 км I класс груза ИНДЕКС К ПОЗИЦИИ(справочно): 1 СМР=7,292 НР 0% от ФОТ СП 0% от ФОТ | 1 т груза | 41,04 228*0,15*1,2 | 16.37 |  | 16.37 |  |  | 671.82 |  | 671.82
127 | ТЕР27-04-001-04 Приказ Минстроя России от 13.03.15 №171/пр | Устройство подстилающих и выравнивающих слоев оснований: из щебня (Прил.27.3 п.3.6Укатка катками каменных материалов с пределом прочности на сжатие, мПа (кгс/см2): до 68,6 (700) ЭМ=0,65 к расх.; ЗПМ=0,65; ТЗМ=0,65) ИНДЕКС К ПОЗИЦИИ(справочно): 1 СМР=7,292 НР (172 руб.): 142% от ФОТ СП (98,12 руб.): 81%=95%*0.85 от ФОТ | 100 м3 материала основания (в плотном теле) | 0,228 (228*0,1) / 100 | 2799.03 | 275.77 | 2489.1 | 255.48 |  | 638.18 | 62.88 | 567.51 | 58.25 | 24.19 | 5.52
128 | ТССЦ-408-0021 Приказ Минстроя России от 13.03.15 №171/пр | Щебень из природного камня для строительных работ марка 400, фракция 5(3)-10 мм ИНДЕКС К ПОЗИЦИИ(справочно): 1 СМР=7,292 | м3 | 27,36 228*0,1*1,2 | 147.86 |  |  |  |  | 4045.45
129 | ТЕР27-04-001-01 Приказ Минстроя России от 13.03.15 №171/пр | Устройство подстилающих и выравнивающих слоев оснований: из песка (Прил.27.3 п.3.6Укатка катками каменных материалов с пределом прочности на сжатие, мПа (кгс/см2): до 68,6 (700) ЭМ=0,65 к расх.; ЗПМ=0,65; ТЗМ=0,65) ИНДЕКС К ПОЗИЦИИ(справочно): 1 СМР=7,292 НР (55,08 руб.): 142% от ФОТ СП (31,42 руб.): 81%=95%*0.85 от ФОТ | 100 м3 материала основания (в плотном теле) | 0,114 (228*0,05) / 100 | 1744.82 | 177.48 | 1542.94 | 162.84 |  | 198.91 | 20.23 | 175.9 | 18.56 | 15.72 | 1.79
130 | ТССЦ-408-0175 Приказ Минстроя России от 13.03.15 №171/пр | Песок для строительных работ из отсевов дробления, марка 400 мелкий ИНДЕКС К ПОЗИЦИИ(справочно): 1 СМР=7,292 | м3 | 12,54 228*0,05*1,1 | 96.88 |  |  |  |  | 1214.88
131 | ТЕР27-07-005-02 Приказ Минстроя России от 13.03.15 №171/пр | Устройство покрытий из тротуарной плитки, количество плитки при укладке на 1 м2: 55 шт. ИНДЕКС К ПОЗИЦИИ(справочно): 1 СМР=7,292 НР (5286,69 руб.): 142% от ФОТ СП (3015,65 руб.): 81%=95%*0.85 от ФОТ | 10 м2 | 22,8 228 / 10 | 186.18 | 162.37 | 16.05 | 0.92 |  | 4244.9 | 3702.04 | 365.94 | 20.98 | 11.8 | 269.04
132 | ТССЦ-403-8709 Приказ Минстроя России от 13.03.15 №171/пр | Плитка тротуарная BESSER "БРУСЧАТКА", размер 199х99х80 мм, цветная на сером цементе ИНДЕКС К ПОЗИЦИИ(справочно): 1 СМР=7,292 | м2 | 232.6 | 112.73 |  |  |  |  | 26221
133 | ТЕР27-02-010-02 Приказ Минстроя России от 13.03.15 №171/пр | Установка бортовых камней бетонных: при других видах покрытий 3 987,73 = 4 479,96 + (5,074 - 5,9) x 563,16 + (0,0198 - 0,06) x 673,20 ИНДЕКС К ПОЗИЦИИ(справочно): 1 СМР=7,292 НР (4659,03 руб.): 142% от ФОТ СП (2657,62 руб.): 81%=95%*0.85 от ФОТ | 100 м бортового камня | 3,57 357 / 100 | 3987.73 | 906.11 | 91.05 | 12.94 |  | 14236.2 | 3234.81 | 325.05 | 46.2 | 76.08 | 271.61
134 | ТЕР27-04-001-04 Приказ Минстроя России от 13.03.15 №171/пр | Устройство подстилающих и выравнивающих слоев оснований: из щебня (Прил.27.3 п.3.6Укатка катками каменных материалов с пределом прочности на сжатие, мПа (кгс/см2): до 68,6 (700) ЭМ=0,65 к расх.; ЗПМ=0,65; ТЗМ=0,65) ИНДЕКС К ПОЗИЦИИ(справочно): 1 СМР=7,292 НР (67,32 руб.): 142% от ФОТ СП (38,4 руб.): 81%=95%*0.85 от ФОТ | 100 м3 материала основания (в плотном теле) | 0,08925 (357*0,25*0,1) / 100 | 2799.03 | 275.77 | 2489.1 | 255.48 |  | 249.81 | 24.61 | 222.15 | 22.8 | 24.19 | 2.16
135 | ТССЦ-408-0023 Приказ Минстроя России от 13.03.15 №171/пр | Щебень из природного камня для строительных работ марка 400, фракция 20-40 мм ИНДЕКС К ПОЗИЦИИ(справочно): 1 СМР=7,292 | м3 | 10,8885 357*0,25*0,1*1,22 | 119.64 |  |  |  |  | 1302.7
136 | ТССЦ-403-8023 Приказ Минстроя России от 13.03.15 №171/пр | Камни бортовые БР 100.20.8 /бетон В22,5 (М300), объем 0,016 м3/ (ГОСТ 6665-91) ИНДЕКС К ПОЗИЦИИ(справочно): 1 СМР=7,292 | шт. | 357 | 21.76 |  |  |  |  | 7768.32
Итого по разделу 2 Виды работ, исходя из дополнительного перечня работ по благоустройству | [9 empty] | 1872577.94 |  |  |  |  | 963.36
Раздел 3. Новый Раздел
3. Организация детских игровых площадок (тип покрытия 4 л.6 ЭП)
137 | ТЕР01-01-022-08 Приказ Минстроя России от 13.03.15 №171/пр | Разработка грунта в траншеях экскаватором «обратная лопата» с ковшом вместимостью 0,65 (0,5-1) м3, группа грунтов: 2 ИНДЕКС К ПОЗИЦИИ(справочно): 1 СМР=7,292 НР (46,8 руб.): 95% от ФОТ СП (21,18 руб.): 43%=50%*0.85 от ФОТ | 1000 м3 грунта | 0,08602 (374*0,23) / 1000 | 4840.88 |  | 4840.88 | 572.61 |  | 416.41 |  | 416.41 | 49.26
138 | ТССЦпг-03-21-01-015 Приказ Минстроя России от 13.03.15 №171/пр | Перевозка грузов автомобилями-самосвалами грузоподъемностью 10 т, работающих вне карьера, на расстояние: до 15 км I класс груза ИНДЕКС К ПОЗИЦИИ(справочно): 1 СМР=7,292 НР 0% от ФОТ СП 0% от ФОТ | 1 т груза | 103,224 374*0,23*1,2 | 16.37 |  | 16.37 |  |  | 1689.78 |  | 1689.78
139 | ТЕР27-04-001-04 Приказ Минстроя России от 13.03.15 №171/пр | Устройство подстилающих и выравнивающих слоев оснований: из щебня (ЭМ=0,65 к расх.; ЗПМ=0,65; ТЗМ=0,65) ИНДЕКС К ПОЗИЦИИ(справочно): 1 СМР=7,292 НР (479,62 руб.): 142% от ФОТ СП (273,59 руб.): 81%=95%*0.85 от ФОТ | 100 м3 материала основания (в плотном теле) | 0,6358 (374*0,17) / 100 | 2799.03 | 275.77 | 2489.1 | 255.48 |  | 1779.62 | 175.33 | 1582.57 | 162.43 | 24.19 | 15.38
140 | ТССЦ-408-0021 Приказ Минстроя России от 13.03.15 №171/пр | Щебень из природного камня для строительных работ марка 400, фракция 5(3)-10 мм ИНДЕКС К ПОЗИЦИИ(справочно): 1 СМР=7,292 | м3 | 76,296 374*0,17*1,2 | 147.86 |  |  |  |  | 11281.13
141 | ТЕР27-06-020-01 Приказ Минстроя России от 13.03.15 №171/пр | Устройство покрытия толщиной 4 см из горячих асфальтобетонных смесей плотных мелкозернистых типа АБВ, плотность каменных материалов: 2,5-2,9 т/м3 3 756,77 = 55 602,96 - 96,6 x 536,71 ИНДЕКС К ПОЗИЦИИ(справочно): 1 СМР=7,292 НР (472,39 руб.): 142% от ФОТ СП (269,46 руб.): 81%=95%*0.85 от ФОТ | 1000 м2 покрытия | 0,374 374 / 1000 | 3756.77 | 518.97 | 2984 | 370.53 |  | 1405.03 | 194.09 | 1116.02 | 138.58 | 38.3 | 14.32
142 | ТЕР27-06-021-01 Приказ Минстроя России от 13.03.15 №171/пр | На каждые 0,5 см изменения толщины покрытия добавлять или исключать: к расценке 27-06-020-01 7,37 = 6 501,56 - 12,1 x 536,71 (ПЗ=2 (ОЗП=2; ЭМ=2 к расх.; ЗПМ=2; МАТ=2 к расх.; ТЗ=2; ТЗМ=2)) ИНДЕКС К ПОЗИЦИИ(справочно): 1 СМР=7,292 НР (1,29 руб.): 142% от ФОТ СП (0,74 руб.): 81%=95%*0.85 от ФОТ | 1000 м2 покрытия | 0,374 374 / 1000 | 14.74 | 2.44 | 6.64 |  |  | 5.51 | 0.91 | 2.48 |  | 0.18 | 0.07
143 | ТССЦ-410-0007 Приказ Минстроя России от 13.03.15 №171/пр | Асфальтобетонные смеси дорожные, аэродромные и асфальтобетон (горячие и теплые для плотного асфальтобетона мелко и крупнозернистые, песчаные), марка II, тип В ИНДЕКС К ПОЗИЦИИ(справочно): 1 СМР=7,292 | т | 45,181 36,13+9,051 | 497.82 |  |  |  |  | 22492.01
144 | ТЕР27-09-022-01 Приказ Минстроя России от 13.03.15 №171/пр | Устройство цветного противоскользящего дорожного покрытия: на прямом участке дороги без удаления существующей разметки (МАТ=0 к расх.) ИНДЕКС К ПОЗИЦИИ(справочно): 1 СМР=7,292 НР (1041,37 руб.): 142% от ФОТ СП (594,02 руб.): 81%=95%*0.85 от ФОТ | 1 м2 покрытия | 412 | 8.79 | 1.63 | 7.16 | 0.15 |  | 3621.48 | 671.56 | 2949.92 | 61.8 | 0.12 | 49.44
145 | мониторин цен | Крошка резиновая фр.1-3 мм черная Формулы цены единицы: МАТ=19,6/7,292/1,2*1,02*1,003 ИНДЕКС К ПОЗИЦИИ(справочно): 1 СМР=7,292 | кг | 3296 8*412 | 2,29 19,6/7,292/1,2*1,02*1,003 |  |  |  |  | 7547.84
146 | мониторин цен | Клей однокомпанентный для резиновой крошки Формулы цены единицы: МАТ=230,92/7,292/1,2*1,02*1,003 ИНДЕКС К ПОЗИЦИИ(справочно): 1 СМР=7,292 | кг | 741,6 1,8*412 | 27 230,92/7,292/1,2*1,02*1,003 |  |  |  |  | 20023.2
147 | мониторин цен | Пигмент терракотовый Формулы цены единицы: МАТ=135/7,292/1,2*1,02*1,003 ИНДЕКС К ПОЗИЦИИ(справочно): 1 СМР=7,292 | кг | 82,4 0,2*412 | 15,78 135/7,292/1,2*1,02*1,003 |  |  |  |  | 1300.27
148 | мониторин цен | скипидар Формулы цены единицы: МАТ=95/7,292/1,2*1,02*1,003 ИНДЕКС К ПОЗИЦИИ(справочно): 1 СМР=7,292 | кг | 123,6 0,3*412 | 11,11 95/7,292/1,2*1,02*1,003 |  |  |  |  | 1373.2
149 | ТЕРр68-14-2 Приказ Минстроя России от 13.03.15 №171/пр | Разборка бортовых камней: на щебеночном основании ИНДЕКС К ПОЗИЦИИ(справочно): 1 СМР=7,292 НР (36,76 руб.): 104% от ФОТ СП (21,21 руб.): 60% от ФОТ | 100 м | 0,05 (25*0,2) / 100 | 1776.81 | 616.3 | 1160.51 | 90.69 |  | 88.84 | 30.82 | 58.02 | 4.53 | 52.63 | 2.63
150 | ТЕР01-01-022-10 Приказ Минстроя России от 13.03.15 №171/пр | Разработка грунта в траншеях экскаватором «обратная лопата» с ковшом вместимостью 0,65 (0,5-1) м3, группа грунтов: 4 ИНДЕКС К ПОЗИЦИИ(справочно): 1 СМР=7,292 НР (0,29 руб.): 95% от ФОТ СП (0,13 руб.): 43%=50%*0.85 от ФОТ | 1000 м3 грунта | 0,00032 (25*0,2*0,08*0,8) / 1000 | 7878.29 |  | 7878.29 | 931.9 |  | 2.52 |  | 2.52 | 0.3
151 | ТЕРр68-12-2 Приказ Минстроя России от 13.03.15 №171/пр | Разборка покрытий и оснований: щебеночных ИНДЕКС К ПОЗИЦИИ(справочно): 1 СМР=7,292 НР (0,36 руб.): 104% от ФОТ СП (0,21 руб.): 60% от ФОТ | 100 м3 конструкций | 0,00125 (25*0,25*0,1*0,2) / 100 | 842.1 | 203.72 | 638.38 | 83.14 |  | 1.05 | 0.25 | 0.8 | 0.1 | 18.37 | 0.02
152 | ТЕР01-01-022-08 Приказ Минстроя России от 13.03.15 №171/пр | Разработка грунта в траншеях экскаватором «обратная лопата» с ковшом вместимостью 0,65 (0,5-1) м3, группа грунтов: 2 ИНДЕКС К ПОЗИЦИИ(справочно): 1 СМР=7,292 НР (0,28 руб.): 95% от ФОТ СП (0,12 руб.): 43%=50%*0.85 от ФОТ | 1000 м3 грунта | 0,0005 (25*0,25*0,1*0,8) / 1000 | 4840.88 |  | 4840.88 | 572.61 |  | 2.42 |  | 2.42 | 0.29
153 | ТССЦпг-01-01-01-043 Приказ Минстроя России от 13.03.15 №171/пр | Погрузочные работы при автомобильных перевозках: мусора строительного с погрузкой экскаваторами емкостью ковша до 0,5 м3 ИНДЕКС К ПОЗИЦИИ(справочно): 1 СМР=7,292 НР 0% от ФОТ СП 0% от ФОТ | 1 т груза | 0,392 25*0,2*0,08*2,4*0,2+25*0,25*0,1*1,6*0,2 | 4.6 |  | 4.6 |  |  | 1.8 |  | 1.8
154 | ТССЦпг-03-21-01-015 Приказ Минстроя России от 13.03.15 №171/пр | Перевозка грузов автомобилями-самосвалами грузоподъемностью 10 т, работающих вне карьера, на расстояние: до 15 км I класс груза ИНДЕКС К ПОЗИЦИИ(справочно): 1 СМР=7,292 НР 0% от ФОТ СП 0% от ФОТ | 1 т груза | 1,96 25*0,2*0,08*2,4+25*0,25*0,1*1,6 | 16.37 |  | 16.37 |  |  | 32.09 |  | 32.09
155 | ТЕР27-02-010-02 Приказ Минстроя России от 13.03.15 №171/пр | Установка бортовых камней бетонных: при других видах покрытий 3 987,73 = 4 479,96 + (5,074 - 5,9) x 563,16 + (0,0198 - 0,06) x 673,20 ИНДЕКС К ПОЗИЦИИ(справочно): 1 СМР=7,292 НР (1592,16 руб.): 142% от ФОТ СП (908,2 руб.): 81%=95%*0.85 от ФОТ | 100 м бортового камня | 1,22 122 / 100 | 3987.73 | 906.11 | 91.05 | 12.94 |  | 4865.03 | 1105.45 | 111.08 | 15.79 | 76.08 | 92.82
156 | ТЕР27-04-001-04 Приказ Минстроя России от 13.03.15 №171/пр | Устройство подстилающих и выравнивающих слоев оснований: из щебня (ЭМ=0,65 к расх.; ЗПМ=0,65; ТЗМ=0,65) ИНДЕКС К ПОЗИЦИИ(справочно): 1 СМР=7,292 НР (23 руб.): 142% от ФОТ СП (13,12 руб.): 81%=95%*0.85 от ФОТ | 100 м3 материала основания (в плотном теле) | 0,0305 (122*0,25*0,1) / 100 | 2799.03 | 275.77 | 2489.1 | 255.48 |  | 85.37 | 8.41 | 75.92 | 7.79 | 24.19 | 0.74
157 | ТССЦ-408-0023 Приказ Минстроя России от 13.03.15 №171/пр | Щебень из природного камня для строительных работ марка 400, фракция 20-40 мм ИНДЕКС К ПОЗИЦИИ(справочно): 1 СМР=7,292 | м3 | 3,721 122*0,25*0,1*1,22 | 119.64 |  |  |  |  | 445.18
158 | ТССЦ-403-8023 Приказ Минстроя России от 13.03.15 №171/пр | Камни бортовые БР 100.20.8 /бетон В22,5 (М300), объем 0,016 м3/ (ГОСТ 6665-91) ИНДЕКС К ПОЗИЦИИ(справочно): 1 СМР=7,292 | шт. | 122 | 21.76 |  |  |  |  | 2654.72
5.Установка детского игрового оборудования
Итого по разделу 3 Новый Раздел | [9 empty] | 633753.7 |  |  |  |  | 175.42
Раздел 4. Новый Раздел
Детский игровой комплекс 6-12 лет, габаритные размеры 4,57*4,26*3,78 м - 1 шт.
159 | ТЕР01-02-058-02 Приказ Минстроя России от 13.03.15 №171/пр | Копание ям вручную без креплений для стоек и столбов: без откосов глубиной до 0,7 м, группа грунтов 2 ИНДЕКС К ПОЗИЦИИ(справочно): 1 СМР=7,292 НР (49,63 руб.): 80% от ФОТ СП (23,58 руб.): 38%=45%*0.85 от ФОТ | 100 м3 грунта | 0,02016 (14*0,4*0,4*0,9) / 100 | 3077.2 | 3077.2 |  |  |  | 62.04 | 62.04 |  |  | 280 | 5.64
160 | ТЕР08-01-002-02 Приказ Минстроя России от 13.03.15 №171/пр | Устройство основания под фундаменты: щебеночного 96,04 = 288,26 - 1,3 x 147,86 ИНДЕКС К ПОЗИЦИИ(справочно): 1 СМР=7,292 НР (9,69 руб.): 122% от ФОТ СП (5,4 руб.): 68%=80%*0.85 от ФОТ | 1 м3 основания | 0,224 0,4*0,4*0,1*14 | 96.04 | 27.62 | 67.69 | 7.82 |  | 21.51 | 6.19 | 15.16 | 1.75 | 2.4 | 0.54
161 | ТССЦ-408-0021 Приказ Минстроя России от 13.03.15 №171/пр | Щебень из природного камня для строительных работ марка 400, фракция 5(3)-10 мм ИНДЕКС К ПОЗИЦИИ(справочно): 1 СМР=7,292 | м3 | 0,2688 0,4*0,4*0,1*14*1,2 | 147.86 |  |  |  |  | 39.74
162 | ТЕР06-01-001-01 Приказ Минстроя России от 13.03.15 №171/пр | Устройство бетонной подготовки (бетонирование малой формы) 9 627,53 = 64 980,89 - 102 x 542,68 ИНДЕКС К ПОЗИЦИИ(справочно): 1 СМР=7,292 НР (39,29 руб.): 105% от ФОТ СП (20,58 руб.): 55%=65%*0.85 от ФОТ | 100 м3 бетона, бутобетона и железобетона в деле | 0,016128 (14*0,4*0,4*0,8*0,9) / 100 | 9627.53 | 1978.2 | 4648.35 | 342.54 |  | 155.27 | 31.9 | 74.97 | 5.52 | 180 | 2.9
163 | ТССЦ-401-0066 Приказ Минстроя России от 13.03.15 №171/пр | Бетон тяжелый, крупность заполнителя 20 мм, класс В15 (М200) ИНДЕКС К ПОЗИЦИИ(справочно): 1 СМР=7,292 | м3 | 1.645 | 593.48 |  |  |  |  | 976.27
164 | ТССЦ-204-0021 Приказ Минстроя России от 13.03.15 №171/пр | Горячекатаная арматурная сталь периодического профиля класса А-III, диаметром 10 мм ИНДЕКС К ПОЗИЦИИ(справочно): 1 СМР=7,292 | т | 0,03108 2,22/1000*14 | 4963.66 |  |  |  |  | 154.27
165 | ТССЦ-204-0022 Приказ Минстроя России от 13.03.15 №171/пр | Горячекатаная арматурная сталь периодического профиля класса А-III, диаметром 12 мм ИНДЕКС К ПОЗИЦИИ(справочно): 1 СМР=7,292 | т | 0,037296 2,664/1000*14 | 4874.75 |  |  |  |  | 181.81
166 | ТЕР09-01-005-04 Приказ Минстроя России от 13.03.15 №171/пр | Колонны со связями (установка комплекса со сборкой - качель двойная и качель одинарная) (МАТ=0 к расх.) ИНДЕКС К ПОЗИЦИИ(справочно): 1 СМР=7,292 НР (159,59 руб.): 90% от ФОТ СП (127,67 руб.): 72%=85%*0.85 от ФОТ | 1 т конструкций | 0,57 570/1000 | 627.53 | 275.31 | 352.22 | 35.78 |  | 357.69 | 156.93 | 200.76 | 20.39 | 18.87 | 10.76
167 | Прайс | Детский игровой комплекс 6-12 лет, габаритные размеры 4,57*4,26*3,78 м Формулы цены единицы: МАТ=107400/7,292/1,2*1,0075*1,003 ИНДЕКС К ПОЗИЦИИ(справочно): 1 СМР=7,292 | шт. | 1 | 12402,87 107400/7,292/1,2*1,0075*1,003 |  |  |  |  | 12402.87
Качели на металлических стойках для гибкой подвески размеры1,45*1,78*1,88 м - 1 шт.
168 | ТЕР01-02-058-02 Приказ Минстроя России от 13.03.15 №171/пр | Копание ям вручную без креплений для стоек и столбов: без откосов глубиной до 0,7 м, группа грунтов 2 ИНДЕКС К ПОЗИЦИИ(справочно): 1 СМР=7,292 НР (21,27 руб.): 80% от ФОТ СП (10,1 руб.): 38%=45%*0.85 от ФОТ | 100 м3 грунта | 0,00864 (6*0,4*0,4*0,9) / 100 | 3077.2 | 3077.2 |  |  |  | 26.59 | 26.59 |  |  | 280 | 2.42
169 | ТЕР08-01-002-02 Приказ Минстроя России от 13.03.15 №171/пр | Устройство основания под фундаменты: щебеночного 96,04 = 288,26 - 1,3 x 147,86 ИНДЕКС К ПОЗИЦИИ(справочно): 1 СМР=7,292 НР (4,15 руб.): 122% от ФОТ СП (2,31 руб.): 68%=80%*0.85 от ФОТ | 1 м3 основания | 0,096 0,4*0,4*0,1*6 | 96.04 | 27.62 | 67.69 | 7.82 |  | 9.22 | 2.65 | 6.5 | 0.75 | 2.4 | 0.23
170 | ТССЦ-408-0023 Приказ Минстроя России от 13.03.15 №171/пр | Щебень из природного камня для строительных работ марка 400, фракция 20-40 мм ИНДЕКС К ПОЗИЦИИ(справочно): 1 СМР=7,292 | м3 | 0,1152 0,4*0,4*0,1*6*1,2 | 119.64 |  |  |  |  | 13.78
171 | ТЕР06-01-001-01 Приказ Минстроя России от 13.03.15 №171/пр | Устройство бетонной подготовки (бетонирование малой формы) 9 627,53 = 64 980,89 - 102 x 542,68 ИНДЕКС К ПОЗИЦИИ(справочно): 1 СМР=7,292 НР (16,84 руб.): 105% от ФОТ СП (8,82 руб.): 55%=65%*0.85 от ФОТ | 100 м3 бетона, бутобетона и железобетона в деле | 0,006912 (6*0,4*0,4*0,8*0,9) / 100 | 9627.53 | 1978.2 | 4648.35 | 342.54 |  | 66.55 | 13.67 | 32.13 | 2.37 | 180 | 1.24
172 | ТССЦ-401-0066 Приказ Минстроя России от 13.03.15 №171/пр | Бетон тяжелый, крупность заполнителя 20 мм, класс В15 (М200) ИНДЕКС К ПОЗИЦИИ(справочно): 1 СМР=7,292 | м3 | 0.705 | 593.48 |  |  |  |  | 418.4
173 | ТССЦ-204-0021 Приказ Минстроя России от 13.03.15 №171/пр | Горячекатаная арматурная сталь периодического профиля класса А-III, диаметром 10 мм ИНДЕКС К ПОЗИЦИИ(справочно): 1 СМР=7,292 | т | 0,01332 2,22/1000*6 | 4963.66 |  |  |  |  | 66.12
174 | ТССЦ-204-0022 Приказ Минстроя России от 13.03.15 №171/пр | Горячекатаная арматурная сталь периодического профиля класса А-III, диаметром 12 мм ИНДЕКС К ПОЗИЦИИ(справочно): 1 СМР=7,292 | т | 0,015984 2,664/1000*6 | 4874.75 |  |  |  |  | 77.92
175 | ТЕР09-01-005-04 Приказ Минстроя России от 13.03.15 №171/пр | Колонны со связями (установка комплекса со сборкой - качель двойная и качель одинарная) (МАТ=0 к расх.) ИНДЕКС К ПОЗИЦИИ(справочно): 1 СМР=7,292 НР (14 руб.): 90% от ФОТ СП (11,2 руб.): 72%=85%*0.85 от ФОТ | 1 т конструкций | 0,05 50/1000 | 627.53 | 275.31 | 352.22 | 35.78 |  | 31.38 | 13.77 | 17.61 | 1.79 | 18.87 | 0.94
176 | Прайс | Качели на металлических стойках для гибкой подвески размеры1,45*1,78*1,88 м Формулы цены единицы: МАТ=11080/7,292/1,2*1,0075*1,003 ИНДЕКС К ПОЗИЦИИ(справочно): 1 СМР=7,292 | шт. | 1 | 1279,55 11080/7,292/1,2*1,0075*1,003 |  |  |  |  | 1279.55
177 | Прайс | Сиденье для качелей резиновое с подвеской размеры 0,45*0,24*2,35 м Формулы цены единицы: МАТ=10690/7,292/1,2*1,0075*1,003 ИНДЕКС К ПОЗИЦИИ(справочно): 1 СМР=7,292 | шт. | 1 | 1234,51 10690/7,292/1,2*1,0075*1,003 |  |  |  |  | 1234.51
Песочница 1-3 года, габаритные размеры 2*2*0,32 м - 1 шт.
178 | ТЕР01-02-058-02 Приказ Минстроя России от 13.03.15 №171/пр | Копание ям вручную без креплений для стоек и столбов: без откосов глубиной до 0,7 м, группа грунтов 2 ИНДЕКС К ПОЗИЦИИ(справочно): 1 СМР=7,292 НР (3,1 руб.): 80% от ФОТ СП (1,47 руб.): 38%=45%*0.85 от ФОТ | 100 м3 грунта | 0,00126 (2*0,3*0,3*0,7) / 100 | 3077.2 | 3077.2 |  |  |  | 3.88 | 3.88 |  |  | 280 | 0.35
179 | ТЕР08-01-002-02 Приказ Минстроя России от 13.03.15 №171/пр | Устройство основания под фундаменты: щебеночного 96,04 = 288,26 - 1,3 x 147,86 ИНДЕКС К ПОЗИЦИИ(справочно): 1 СМР=7,292 НР (0,78 руб.): 122% от ФОТ СП (0,44 руб.): 68%=80%*0.85 от ФОТ | 1 м3 основания | 0,018 0,3*0,3*0,1*2 | 96.04 | 27.62 | 67.69 | 7.82 |  | 1.73 | 0.5 | 1.22 | 0.14 | 2.4 | 0.04
180 | ТССЦ-408-0023 Приказ Минстроя России от 13.03.15 №171/пр | Щебень из природного камня для строительных работ марка 400, фракция 20-40 мм ИНДЕКС К ПОЗИЦИИ(справочно): 1 СМР=7,292 | м3 | 0,0216 0,3*0,3*0,1*2*1,2 | 119.64 |  |  |  |  | 2.58
181 | ТЕР06-01-001-01 Приказ Минстроя России от 13.03.15 №171/пр | Устройство бетонной подготовки (бетонирование малой формы) 9 627,53 = 64 980,89 - 102 x 542,68 ИНДЕКС К ПОЗИЦИИ(справочно): 1 СМР=7,292 НР (2,36 руб.): 105% от ФОТ СП (1,24 руб.): 55%=65%*0.85 от ФОТ | 100 м3 бетона, бутобетона и железобетона в деле | 0,000972 (2*0,3*0,3*0,6*0,9) / 100 | 9627.53 | 1978.2 | 4648.35 | 342.54 |  | 9.36 | 1.92 | 4.52 | 0.33 | 180 | 0.18
182 | ТССЦ-401-0066 Приказ Минстроя России от 13.03.15 №171/пр | Бетон тяжелый, крупность заполнителя 20 мм, класс В15 (М200) ИНДЕКС К ПОЗИЦИИ(справочно): 1 СМР=7,292 | м3 | 0.0991 | 593.48 |  |  |  |  | 58.81
183 | ТЕР09-03-012-12 Приказ Минстроя России от 13.03.15 №171/пр | Монтаж опорных стоек для пролетов: до 24 м (монтаж малой формы) (МАТ=0 к расх.) ИНДЕКС К ПОЗИЦИИ(справочно): 1 СМР=7,292 НР (5,09 руб.): 90% от ФОТ СП (4,07 руб.): 72%=85%*0.85 от ФОТ | 1 т конструкций | 0,045 45/1000 | 463.48 | 83.23 | 380.25 | 42.13 |  | 20.86 | 3.75 | 17.11 | 1.9 | 6.59 | 0.3
184 | Прайс | Песочница 1-3 года, габаритные размеры 2*2*0,32м Формулы цены единицы: МАТ=11820/7,292/1,2*1,0075*1,003 ИНДЕКС К ПОЗИЦИИ(справочно): 1 СМР=7,292 | шт. | 1 | 1365,01 11820/7,292/1,2*1,0075*1,003 |  |  |  |  | 1365.01
185 | ТССЦ-408-0124 Приказ Минстроя России от 13.03.15 №171/пр | Песок природный для строительных работ мелкий ИНДЕКС К ПОЗИЦИИ(справочно): 1 СМР=7,292 | м3 | 1.5 | 116.25 |  |  |  |  | 174.38
Качель-балансир 5-12 лет, габаритные размеры 3,11*0,42*0,995 м, - 1 шт.
186 | ТЕР01-02-058-02 Приказ Минстроя России от 13.03.15 №171/пр | Копание ям вручную без креплений для стоек и столбов: без откосов глубиной до 0,7 м, группа грунтов 2 ИНДЕКС К ПОЗИЦИИ(справочно): 1 СМР=7,292 НР (14,18 руб.): 80% от ФОТ СП (6,73 руб.): 38%=45%*0.85 от ФОТ | 100 м3 грунта | 0,00576 (4*0,4*0,4*0,9) / 100 | 3077.2 | 3077.2 |  |  |  | 17.72 | 17.72 |  |  | 280 | 1.61
187 | ТЕР08-01-002-02 Приказ Минстроя России от 13.03.15 №171/пр | Устройство основания под фундаменты: щебеночного 96,04 = 288,26 - 1,3 x 147,86 ИНДЕКС К ПОЗИЦИИ(справочно): 1 СМР=7,292 НР (2,77 руб.): 122% от ФОТ СП (1,54 руб.): 68%=80%*0.85 от ФОТ | 1 м3 основания | 0,064 0,4*0,4*0,1*4 | 96.04 | 27.62 | 67.69 | 7.82 |  | 6.15 | 1.77 | 4.33 | 0.5 | 2.4 | 0.15
188 | ТССЦ-408-0023 Приказ Минстроя России от 13.03.15 №171/пр | Щебень из природного камня для строительных работ марка 400, фракция 20-40 мм ИНДЕКС К ПОЗИЦИИ(справочно): 1 СМР=7,292 | м3 | 0,0768 0,4*0,4*0,1*4*1,2 | 119.64 |  |  |  |  | 9.19
189 | ТЕР06-01-001-01 Приказ Минстроя России от 13.03.15 №171/пр | Устройство бетонной подготовки (бетонирование малой формы) 9 627,53 = 64 980,89 - 102 x 542,68 ИНДЕКС К ПОЗИЦИИ(справочно): 1 СМР=7,292 НР (11,24 руб.): 105% от ФОТ СП (5,89 руб.): 55%=65%*0.85 от ФОТ | 100 м3 бетона, бутобетона и железобетона в деле | 0,004608 (4*0,4*0,4*0,8*0,9) / 100 | 9627.53 | 1978.2 | 4648.35 | 342.54 |  | 44.36 | 9.12 | 21.42 | 1.58 | 180 | 0.83
190 | ТССЦ-401-0066 Приказ Минстроя России от 13.03.15 №171/пр | Бетон тяжелый, крупность заполнителя 20 мм, класс В15 (М200) ИНДЕКС К ПОЗИЦИИ(справочно): 1 СМР=7,292 | м3 | 0.47 | 593.48 |  |  |  |  | 278.94
191 | ТССЦ-204-0021 Приказ Минстроя России от 13.03.15 №171/пр | Горячекатаная арматурная сталь периодического профиля класса А-III, диаметром 10 мм ИНДЕКС К ПОЗИЦИИ(справочно): 1 СМР=7,292 | т | 0,00888 2,22/1000*4 | 4963.66 |  |  |  |  | 44.08
192 | ТССЦ-204-0022 Приказ Минстроя России от 13.03.15 №171/пр | Горячекатаная арматурная сталь периодического профиля класса А-III, диаметром 12 мм ИНДЕКС К ПОЗИЦИИ(справочно): 1 СМР=7,292 | т | 0,010656 2,664/1000*4 | 4874.75 |  |  |  |  | 51.95
193 | ТЕР09-03-012-12 Приказ Минстроя России от 13.03.15 №171/пр | Монтаж опорных стоек для пролетов: до 24 м (монтаж малой формы) (МАТ=0 к расх.) ИНДЕКС К ПОЗИЦИИ(справочно): 1 СМР=7,292 НР (3,91 руб.): 90% от ФОТ СП (3,12 руб.): 72%=85%*0.85 от ФОТ | 1 т конструкций | 0,0346 34,6/1000 | 463.48 | 83.23 | 380.25 | 42.13 |  | 16.04 | 2.88 | 13.16 | 1.46 | 6.59 | 0.23
194 | Прайс | Качель-балансир 5-12 лет, габаритные размеры 3,11*0,42*0,995 м, Формулы цены единицы: МАТ=14550/7,292/1,2*1,0075*1,003 ИНДЕКС К ПОЗИЦИИ(справочно): 1 СМР=7,292 | шт. | 1 | 1680,28 14550/7,292/1,2*1,0075*1,003 |  |  |  |  | 1680.28
Качалка на пружине от 3 лет, 0,735*0,466*0,88 м - 1 шт.
195 | ТЕР01-02-058-02 Приказ Минстроя России от 13.03.15 №171/пр | Копание ям вручную без креплений для стоек и столбов: без откосов глубиной до 0,7 м, группа грунтов 2 ИНДЕКС К ПОЗИЦИИ(справочно): 1 СМР=7,292 НР (3,54 руб.): 80% от ФОТ СП (1,68 руб.): 38%=45%*0.85 от ФОТ | 100 м3 грунта | 0,00144 (1*0,4*0,4*0,9) / 100 | 3077.2 | 3077.2 |  |  |  | 4.43 | 4.43 |  |  | 280 | 0.4
196 | ТЕР08-01-002-02 Приказ Минстроя России от 13.03.15 №171/пр | Устройство основания под фундаменты: щебеночного 96,04 = 288,26 - 1,3 x 147,86 ИНДЕКС К ПОЗИЦИИ(справочно): 1 СМР=7,292 НР (0,7 руб.): 122% от ФОТ СП (0,39 руб.): 68%=80%*0.85 от ФОТ | 1 м3 основания | 0,016 0,4*0,4*0,1*1 | 96.04 | 27.62 | 67.69 | 7.82 |  | 1.54 | 0.44 | 1.08 | 0.13 | 2.4 | 0.04
197 | ТССЦ-408-0023 Приказ Минстроя России от 13.03.15 №171/пр | Щебень из природного камня для строительных работ марка 400, фракция 20-40 мм ИНДЕКС К ПОЗИЦИИ(справочно): 1 СМР=7,292 | м3 | 0,0192 0,4*0,4*0,1*1*1,2 | 119.64 |  |  |  |  | 2.3
198 | ТЕР06-01-001-01 Приказ Минстроя России от 13.03.15 №171/пр | Устройство бетонной подготовки (бетонирование малой формы) 9 627,53 = 64 980,89 - 102 x 542,68 ИНДЕКС К ПОЗИЦИИ(справочно): 1 СМР=7,292 НР (2,8 руб.): 105% от ФОТ СП (1,47 руб.): 55%=65%*0.85 от ФОТ | 100 м3 бетона, бутобетона и железобетона в деле | 0,001152 (1*0,4*0,4*0,8*0,9) / 100 | 9627.53 | 1978.2 | 4648.35 | 342.54 |  | 11.09 | 2.28 | 5.35 | 0.39 | 180 | 0.21
199 | ТССЦ-401-0066 Приказ Минстроя России от 13.03.15 №171/пр | Бетон тяжелый, крупность заполнителя 20 мм, класс В15 (М200) ИНДЕКС К ПОЗИЦИИ(справочно): 1 СМР=7,292 | м3 | 0.1175 | 593.48 |  |  |  |  | 69.73
200 | ТССЦ-204-0021 Приказ Минстроя России от 13.03.15 №171/пр | Горячекатаная арматурная сталь периодического профиля класса А-III, диаметром 10 мм ИНДЕКС К ПОЗИЦИИ(справочно): 1 СМР=7,292 | т | 0,00222 2,22/1000*1 | 4963.66 |  |  |  |  | 11.02
201 | ТССЦ-204-0022 Приказ Минстроя России от 13.03.15 №171/пр | Горячекатаная арматурная сталь периодического профиля класса А-III, диаметром 12 мм ИНДЕКС К ПОЗИЦИИ(справочно): 1 СМР=7,292 | т | 0,002664 2,664/1000*1 | 4874.75 |  |  |  |  | 12.99
202 | ТЕР09-03-012-12 Приказ Минстроя России от 13.03.15 №171/пр | Монтаж опорных стоек для пролетов: до 24 м (МАТ=0 к расх.) ИНДЕКС К ПОЗИЦИИ(справочно): 1 СМР=7,292 НР (4,52 руб.): 90% от ФОТ СП (3,61 руб.): 72%=85%*0.85 от ФОТ | 1 т конструкций | 0,04 40/1000 | 463.48 | 83.23 | 380.25 | 42.13 |  | 18.54 | 3.33 | 15.21 | 1.69 | 6.59 | 0.26
203 | Прайс | Качалка на пружине от 3 лет, 0,735*0,466*0,88 м Формулы цены единицы: МАТ=18700/7,292/1,2*1,0075*1,003 ИНДЕКС К ПОЗИЦИИ(справочно): 1 СМР=7,292 | шт. | 1 | 2159,53 18700/7,292/1,2*1,0075*1,003 |  |  |  |  | 2159.53
Игровая форма с горкой 3-10 лет, габаритные размеры 2,45*2,85*2,2 м-1 шт.
204 | ТЕР01-02-058-02 Приказ Минстроя России от 13.03.15 №171/пр | Копание ям вручную без креплений для стоек и столбов: без откосов глубиной до 0,7 м, группа грунтов 2 ИНДЕКС К ПОЗИЦИИ(справочно): 1 СМР=7,292 НР (35,45 руб.): 80% от ФОТ СП (16,84 руб.): 38%=45%*0.85 от ФОТ | 100 м3 грунта | 0,0144 (10*0,4*0,4*0,9) / 100 | 3077.2 | 3077.2 |  |  |  | 44.31 | 44.31 |  |  | 280 | 4.03
205 | ТЕР08-01-002-02 Приказ Минстроя России от 13.03.15 №171/пр | Устройство основания под фундаменты: щебеночного 96,04 = 288,26 - 1,3 x 147,86 ИНДЕКС К ПОЗИЦИИ(справочно): 1 СМР=7,292 НР (6,92 руб.): 122% от ФОТ СП (3,86 руб.): 68%=80%*0.85 от ФОТ | 1 м3 основания | 0,16 0,4*0,4*0,1*10 | 96.04 | 27.62 | 67.69 | 7.82 |  | 15.37 | 4.42 | 10.83 | 1.25 | 2.4 | 0.38
206 | ТССЦ-408-0023 Приказ Минстроя России от 13.03.15 №171/пр | Щебень из природного камня для строительных работ марка 400, фракция 20-40 мм ИНДЕКС К ПОЗИЦИИ(справочно): 1 СМР=7,292 | м3 | 0,192 0,4*0,4*0,1*10*1,2 | 119.64 |  |  |  |  | 22.97
207 | ТЕР06-01-001-01 Приказ Минстроя России от 13.03.15 №171/пр | Устройство бетонной подготовки (бетонирование малой формы) 9 627,53 = 64 980,89 - 102 x 542,68 ИНДЕКС К ПОЗИЦИИ(справочно): 1 СМР=7,292 НР (28,08 руб.): 105% от ФОТ СП (14,71 руб.): 55%=65%*0.85 от ФОТ | 100 м3 бетона, бутобетона и железобетона в деле | 0,01152 (10*0,4*0,4*0,8*0,9) / 100 | 9627.53 | 1978.2 | 4648.35 | 342.54 |  | 110.91 | 22.79 | 53.55 | 3.95 | 180 | 2.07
208 | ТССЦ-401-0066 Приказ Минстроя России от 13.03.15 №171/пр | Бетон тяжелый, крупность заполнителя 20 мм, класс В15 (М200) ИНДЕКС К ПОЗИЦИИ(справочно): 1 СМР=7,292 | м3 | 1.175 | 593.48 |  |  |  |  | 697.34
209 | ТССЦ-204-0021 Приказ Минстроя России от 13.03.15 №171/пр | Горячекатаная арматурная сталь периодического профиля класса А-III, диаметром 10 мм ИНДЕКС К ПОЗИЦИИ(справочно): 1 СМР=7,292 | т | 0,00888 2,22/1000*4 | 4963.66 |  |  |  |  | 44.08
210 | ТССЦ-204-0022 Приказ Минстроя России от 13.03.15 №171/пр | Горячекатаная арматурная сталь периодического профиля класса А-III, диаметром 12 мм ИНДЕКС К ПОЗИЦИИ(справочно): 1 СМР=7,292 | т | 0,010656 2,664/1000*4 | 4874.75 |  |  |  |  | 51.95
211 | ТЕР09-01-005-04 Приказ Минстроя России от 13.03.15 №171/пр | Колонны со связями (установка комплекса со сборкой - качель двойная и качель одинарная) (МАТ=0 к расх.) ИНДЕКС К ПОЗИЦИИ(справочно): 1 СМР=7,292 НР (30,8 руб.): 90% от ФОТ СП (24,64 руб.): 72%=85%*0.85 от ФОТ | 1 т конструкций | 0,11 110/1000 | 627.53 | 275.31 | 352.22 | 35.78 |  | 69.03 | 30.28 | 38.75 | 3.94 | 18.87 | 2.08
212 | Прайс | Игровая форма с горкой 3-10 лет, габаритные размеры 2,45*2,85*2,2 м Формулы цены единицы: МАТ=87520/7,292/1,2*1,0075*1,003 ИНДЕКС К ПОЗИЦИИ(справочно): 1 СМР=7,292 | шт. | 1 | 10107,07 87520/7,292/1,2*1,0075*1,003 |  |  |  |  | 10107.07
Счеты на столбах от 3 лет, размеры 1*1,1*1,29 м - 1 шт.
213 | ТЕР01-02-058-02 Приказ Минстроя России от 13.03.15 №171/пр | Копание ям вручную без креплений для стоек и столбов: без откосов глубиной до 0,7 м, группа грунтов 2 ИНДЕКС К ПОЗИЦИИ(справочно): 1 СМР=7,292 НР (3,1 руб.): 80% от ФОТ СП (1,47 руб.): 38%=45%*0.85 от ФОТ | 100 м3 грунта | 0,00126 (2*0,3*0,3*0,7) / 100 | 3077.2 | 3077.2 |  |  |  | 3.88 | 3.88 |  |  | 280 | 0.35
214 | ТЕР08-01-002-02 Приказ Минстроя России от 13.03.15 №171/пр | Устройство основания под фундаменты: щебеночного 96,04 = 288,26 - 1,3 x 147,86 ИНДЕКС К ПОЗИЦИИ(справочно): 1 СМР=7,292 НР (0,78 руб.): 122% от ФОТ СП (0,44 руб.): 68%=80%*0.85 от ФОТ | 1 м3 основания | 0,018 0,3*0,3*0,1*2 | 96.04 | 27.62 | 67.69 | 7.82 |  | 1.73 | 0.5 | 1.22 | 0.14 | 2.4 | 0.04
215 | ТССЦ-408-0023 Приказ Минстроя России от 13.03.15 №171/пр | Щебень из природного камня для строительных работ марка 400, фракция 20-40 мм ИНДЕКС К ПОЗИЦИИ(справочно): 1 СМР=7,292 | м3 | 0,0216 0,3*0,3*0,1*2*1,2 | 119.64 |  |  |  |  | 2.58
216 | ТЕР06-01-001-01 Приказ Минстроя России от 13.03.15 №171/пр | Устройство бетонной подготовки (бетонирование малой формы) 9 627,53 = 64 980,89 - 102 x 542,68 ИНДЕКС К ПОЗИЦИИ(справочно): 1 СМР=7,292 НР (2,36 руб.): 105% от ФОТ СП (1,24 руб.): 55%=65%*0.85 от ФОТ | 100 м3 бетона, бутобетона и железобетона в деле | 0,000972 (2*0,3*0,3*0,6*0,9) / 100 | 9627.53 | 1978.2 | 4648.35 | 342.54 |  | 9.36 | 1.92 | 4.52 | 0.33 | 180 | 0.18
217 | ТССЦ-401-0066 Приказ Минстроя России от 13.03.15 №171/пр | Бетон тяжелый, крупность заполнителя 20 мм, класс В15 (М200) ИНДЕКС К ПОЗИЦИИ(справочно): 1 СМР=7,292 | м3 | 0.0991 | 593.48 |  |  |  |  | 58.81
218 | ТЕР09-03-012-12 Приказ Минстроя России от 13.03.15 №171/пр | Монтаж опорных стоек для пролетов: до 24 м (монтаж малой формы) (МАТ=0 к расх.) ИНДЕКС К ПОЗИЦИИ(справочно): 1 СМР=7,292 НР (2,82 руб.): 90% от ФОТ СП (2,25 руб.): 72%=85%*0.85 от ФОТ | 1 т конструкций | 0,025 25/1000 | 463.48 | 83.23 | 380.25 | 42.13 |  | 11.59 | 2.08 | 9.51 | 1.05 | 6.59 | 0.16
219 | Прайс | Счеты на столбах от 3 лет, размеры 1*1,1*1,29 м Формулы цены единицы: МАТ=10650/7,292/1,2*1,0075*1,003 ИНДЕКС К ПОЗИЦИИ(справочно): 1 СМР=7,292 | шт. | 1 | 1229,89 10650/7,292/1,2*1,0075*1,003 |  |  |  |  | 1229.89
Информационный щит, размеры 0,9*0,048*2,12 м - 1 шт.
220 | ТЕР01-02-058-02 Приказ Минстроя России от 13.03.15 №171/пр | Копание ям вручную без креплений для стоек и столбов: без откосов глубиной до 0,7 м, группа грунтов 2 ИНДЕКС К ПОЗИЦИИ(справочно): 1 СМР=7,292 НР (3,1 руб.): 80% от ФОТ СП (1,47 руб.): 38%=45%*0.85 от ФОТ | 100 м3 грунта | 0,00126 (2*0,3*0,3*0,7) / 100 | 3077.2 | 3077.2 |  |  |  | 3.88 | 3.88 |  |  | 280 | 0.35
221 | ТЕР08-01-002-02 Приказ Минстроя России от 13.03.15 №171/пр | Устройство основания под фундаменты: щебеночного 96,04 = 288,26 - 1,3 x 147,86 ИНДЕКС К ПОЗИЦИИ(справочно): 1 СМР=7,292 НР (0,78 руб.): 122% от ФОТ СП (0,44 руб.): 68%=80%*0.85 от ФОТ | 1 м3 основания | 0,018 0,3*0,3*0,1*2 | 96.04 | 27.62 | 67.69 | 7.82 |  | 1.73 | 0.5 | 1.22 | 0.14 | 2.4 | 0.04
222 | ТССЦ-408-0023 Приказ Минстроя России от 13.03.15 №171/пр | Щебень из природного камня для строительных работ марка 400, фракция 20-40 мм ИНДЕКС К ПОЗИЦИИ(справочно): 1 СМР=7,292 | м3 | 0,0216 0,3*0,3*0,1*2*1,2 | 119.64 |  |  |  |  | 2.58
223 | ТЕР06-01-001-01 Приказ Минстроя России от 13.03.15 №171/пр | Устройство бетонной подготовки (бетонирование малой формы) 9 627,53 = 64 980,89 - 102 x 542,68 ИНДЕКС К ПОЗИЦИИ(справочно): 1 СМР=7,292 НР (2,36 руб.): 105% от ФОТ СП (1,24 руб.): 55%=65%*0.85 от ФОТ | 100 м3 бетона, бутобетона и железобетона в деле | 0,000972 (2*0,3*0,3*0,6*0,9) / 100 | 9627.53 | 1978.2 | 4648.35 | 342.54 |  | 9.36 | 1.92 | 4.52 | 0.33 | 180 | 0.18
224 | ТССЦ-401-0066 Приказ Минстроя России от 13.03.15 №171/пр | Бетон тяжелый, крупность заполнителя 20 мм, класс В15 (М200) ИНДЕКС К ПОЗИЦИИ(справочно): 1 СМР=7,292 | м3 | 0.0991 | 593.48 |  |  |  |  | 58.81
225 | ТЕР09-03-012-12 Приказ Минстроя России от 13.03.15 №171/пр | Монтаж опорных стоек для пролетов: до 24 м (монтаж малой формы) (МАТ=0 к расх.) ИНДЕКС К ПОЗИЦИИ(справочно): 1 СМР=7,292 НР (3,38 руб.): 90% от ФОТ СП (2,71 руб.): 72%=85%*0.85 от ФОТ | 1 т конструкций | 0,03 30/1000 | 463.48 | 83.23 | 380.25 | 42.13 |  | 13.9 | 2.5 | 11.4 | 1.26 | 6.59 | 0.2
226 | Прайс | Информационный щит, размеры 0,9*0,048*2,12 м Формулы цены единицы: МАТ=13067/7,292/1,2*1,0075*1,003 ИНДЕКС К ПОЗИЦИИ(справочно): 1 СМР=7,292 | шт. | 1 | 1509,02 13067/7,292/1,2*1,0075*1,003 |  |  |  |  | 1509.02
Качель с веревочным сиденьем, габаритные размеры 2,7*1,6*2,1 м - 1 шт.
227 | ТЕР01-02-058-02 Приказ Минстроя России от 13.03.15 №171/пр | Копание ям вручную без креплений для стоек и столбов: без откосов глубиной до 0,7 м, группа грунтов 2 ИНДЕКС К ПОЗИЦИИ(справочно): 1 СМР=7,292 НР (14,18 руб.): 80% от ФОТ СП (6,73 руб.): 38%=45%*0.85 от ФОТ | 100 м3 грунта | 0,00576 (4*0,4*0,4*0,9) / 100 | 3077.2 | 3077.2 |  |  |  | 17.72 | 17.72 |  |  | 280 | 1.61
228 | ТЕР08-01-002-02 Приказ Минстроя России от 13.03.15 №171/пр | Устройство основания под фундаменты: щебеночного 96,04 = 288,26 - 1,3 x 147,86 ИНДЕКС К ПОЗИЦИИ(справочно): 1 СМР=7,292 НР (2,77 руб.): 122% от ФОТ СП (1,54 руб.): 68%=80%*0.85 от ФОТ | 1 м3 основания | 0,064 0,4*0,4*0,1*4 | 96.04 | 27.62 | 67.69 | 7.82 |  | 6.15 | 1.77 | 4.33 | 0.5 | 2.4 | 0.15
229 | ТССЦ-408-0023 Приказ Минстроя России от 13.03.15 №171/пр | Щебень из природного камня для строительных работ марка 400, фракция 20-40 мм ИНДЕКС К ПОЗИЦИИ(справочно): 1 СМР=7,292 | м3 | 0,0768 0,4*0,4*0,1*4*1,2 | 119.64 |  |  |  |  | 9.19
230 | ТЕР06-01-001-01 Приказ Минстроя России от 13.03.15 №171/пр | Устройство бетонной подготовки (бетонирование малой формы) 9 627,53 = 64 980,89 - 102 x 542,68 ИНДЕКС К ПОЗИЦИИ(справочно): 1 СМР=7,292 НР (11,24 руб.): 105% от ФОТ СП (5,89 руб.): 55%=65%*0.85 от ФОТ | 100 м3 бетона, бутобетона и железобетона в деле | 0,004608 (4*0,4*0,4*0,8*0,9) / 100 | 9627.53 | 1978.2 | 4648.35 | 342.54 |  | 44.36 | 9.12 | 21.42 | 1.58 | 180 | 0.83
231 | ТССЦ-401-0066 Приказ Минстроя России от 13.03.15 №171/пр | Бетон тяжелый, крупность заполнителя 20 мм, класс В15 (М200) ИНДЕКС К ПОЗИЦИИ(справочно): 1 СМР=7,292 | м3 | 0.47 | 593.48 |  |  |  |  | 278.94
232 | ТССЦ-204-0021 Приказ Минстроя России от 13.03.15 №171/пр | Горячекатаная арматурная сталь периодического профиля класса А-III, диаметром 10 мм ИНДЕКС К ПОЗИЦИИ(справочно): 1 СМР=7,292 | т | 0,00888 2,22/1000*4 | 4963.66 |  |  |  |  | 44.08
233 | ТССЦ-204-0022 Приказ Минстроя России от 13.03.15 №171/пр | Горячекатаная арматурная сталь периодического профиля класса А-III, диаметром 12 мм ИНДЕКС К ПОЗИЦИИ(справочно): 1 СМР=7,292 | т | 0,010656 2,664/1000*4 | 4874.75 |  |  |  |  | 51.95
234 | ТЕР09-03-012-12 Приказ Минстроя России от 13.03.15 №171/пр | Монтаж опорных стоек для пролетов: до 24 м (монтаж малой формы) (МАТ=0 к расх.) ИНДЕКС К ПОЗИЦИИ(справочно): 1 СМР=7,292 НР (7,9 руб.): 90% от ФОТ СП (6,32 руб.): 72%=85%*0.85 от ФОТ | 1 т конструкций | 0,07 70/1000 | 463.48 | 83.23 | 380.25 | 42.13 |  | 32.44 | 5.83 | 26.61 | 2.95 | 6.59 | 0.46
235 | Прайс | Качель с веревочным сиденьем, габаритные размеры 2,7*1,6*2,1 м Формулы цены единицы: МАТ=63800/7,292/1,2*1,0075*1,003 ИНДЕКС К ПОЗИЦИИ(справочно): 1 СМР=7,292 | шт. | 1 | 7367,82 63800/7,292/1,2*1,0075*1,003 |  |  |  |  | 7367.82
Итого по разделу 4 Новый Раздел | [9 empty] | 338664.84 |  |  |  |  | 42.38
Раздел 5. Новый Раздел
6. Организация площадок для занятий спортом
7. Установка спортивного оборудования
Баскетбольная стойка 1,0*1,84*3,31 - 1 шт.
236 | ТЕР01-02-058-02 Приказ Минстроя России от 13.03.15 №171/пр | Копание ям вручную без креплений для стоек и столбов: без откосов глубиной до 0,7 м, группа грунтов 2 ИНДЕКС К ПОЗИЦИИ(справочно): 1 СМР=7,292 НР (3,54 руб.): 80% от ФОТ СП (1,68 руб.): 38%=45%*0.85 от ФОТ | 100 м3 грунта | 0,00144 (0,4*0,4*0,9*1) / 100 | 3077.2 | 3077.2 |  |  |  | 4.43 | 4.43 |  |  | 280 | 0.4
237 | ТЕР08-01-002-02 Приказ Минстроя России от 13.03.15 №171/пр | Устройство основания под фундаменты: щебеночного 96,04 = 288,26 - 1,3 x 147,86 ИНДЕКС К ПОЗИЦИИ(справочно): 1 СМР=7,292 НР (0,7 руб.): 122% от ФОТ СП (0,39 руб.): 68%=80%*0.85 от ФОТ | 1 м3 основания | 0,016 0,4*0,4*0,1*1 | 96.04 | 27.62 | 67.69 | 7.82 |  | 1.54 | 0.44 | 1.08 | 0.13 | 2.4 | 0.04
238 | ТССЦ-408-0021 Приказ Минстроя России от 13.03.15 №171/пр | Щебень из природного камня для строительных работ марка 400, фракция 5(3)-10 мм ИНДЕКС К ПОЗИЦИИ(справочно): 1 СМР=7,292 | м3 | 0,0192 0,4*0,4*0,1*1,2*1 | 147.86 |  |  |  |  | 2.84
239 | ТЕР06-01-001-01 Приказ Минстроя России от 13.03.15 №171/пр | Устройство бетонной подготовки (бетонирование малой формы) 9 627,53 = 64 980,89 - 102 x 542,68 ИНДЕКС К ПОЗИЦИИ(справочно): 1 СМР=7,292 НР (2,8 руб.): 105% от ФОТ СП (1,47 руб.): 55%=65%*0.85 от ФОТ | 100 м3 бетона, бутобетона и железобетона в деле | 0,001152 (0,4*0,4*0,8*0,9*1) / 100 | 9627.53 | 1978.2 | 4648.35 | 342.54 |  | 11.09 | 2.28 | 5.35 | 0.39 | 180 | 0.21
240 | ТССЦ-401-0066 Приказ Минстроя России от 13.03.15 №171/пр | Бетон тяжелый, крупность заполнителя 20 мм, класс В15 (М200) ИНДЕКС К ПОЗИЦИИ(справочно): 1 СМР=7,292 | м3 | 0.1175 | 593.48 |  |  |  |  | 69.73
241 | ТССЦ-204-0021 Приказ Минстроя России от 13.03.15 №171/пр | Горячекатаная арматурная сталь периодического профиля класса А-III, диаметром 10 мм ИНДЕКС К ПОЗИЦИИ(справочно): 1 СМР=7,292 | т | 0,00222 2,22/1000*1 | 4963.66 |  |  |  |  | 11.02
242 | ТССЦ-204-0022 Приказ Минстроя России от 13.03.15 №171/пр | Горячекатаная арматурная сталь периодического профиля класса А-III, диаметром 12 мм ИНДЕКС К ПОЗИЦИИ(справочно): 1 СМР=7,292 | т | 0,002664 2,664/1000*1 | 4874.75 |  |  |  |  | 12.99
243 | ТЕР09-03-012-12 Приказ Минстроя России от 13.03.15 №171/пр | Монтаж опорных стоек для пролетов: до 24 м (МАТ=0 к расх.) ИНДЕКС К ПОЗИЦИИ(справочно): 1 СМР=7,292 НР (6,43 руб.): 90% от ФОТ СП (5,14 руб.): 72%=85%*0.85 от ФОТ | 1 т конструкций | 0,057 57/1000 | 463.48 | 83.23 | 380.25 | 42.13 |  | 26.42 | 4.74 | 21.68 | 2.4 | 6.59 | 0.38
244 | Прайс | Баскетбольная стойка Формулы цены единицы: МАТ=14524/7,292/1,2*1,0075*1,003 ИНДЕКС К ПОЗИЦИИ(справочно): 1 СМР=7,292 | шт. | 1 | 1677,28 14524/7,292/1,2*1,0075*1,003 |  |  |  |  | 1677.28
Детский спортивный комплекс 6-12, габаритные размеры 5,62*3,65*2,6 м - 1 шт.
245 | ТЕР01-02-058-02 Приказ Минстроя России от 13.03.15 №171/пр | Копание ям вручную без креплений для стоек и столбов: без откосов глубиной до 0,7 м, группа грунтов 2 ИНДЕКС К ПОЗИЦИИ(справочно): 1 СМР=7,292 НР (42,54 руб.): 80% от ФОТ СП (20,2 руб.): 38%=45%*0.85 от ФОТ | 100 м3 грунта | 0,01728 (12*0,4*0,4*0,9) / 100 | 3077.2 | 3077.2 |  |  |  | 53.17 | 53.17 |  |  | 280 | 4.84
246 | ТЕР08-01-002-02 Приказ Минстроя России от 13.03.15 №171/пр | Устройство основания под фундаменты: щебеночного 96,04 = 288,26 - 1,3 x 147,86 ИНДЕКС К ПОЗИЦИИ(справочно): 1 СМР=7,292 НР (8,3 руб.): 122% от ФОТ СП (4,62 руб.): 68%=80%*0.85 от ФОТ | 1 м3 основания | 0,192 0,4*0,4*0,1*12 | 96.04 | 27.62 | 67.69 | 7.82 |  | 18.44 | 5.3 | 13 | 1.5 | 2.4 | 0.46
247 | ТССЦ-408-0021 Приказ Минстроя России от 13.03.15 №171/пр | Щебень из природного камня для строительных работ марка 400, фракция 5(3)-10 мм ИНДЕКС К ПОЗИЦИИ(справочно): 1 СМР=7,292 | м3 | 0,2304 0,4*0,4*0,1*12*1,2 | 147.86 |  |  |  |  | 34.07
248 | ТЕР06-01-001-01 Приказ Минстроя России от 13.03.15 №171/пр | Устройство бетонной подготовки (бетонирование малой формы) 9 627,53 = 64 980,89 - 102 x 542,68 ИНДЕКС К ПОЗИЦИИ(справочно): 1 СМР=7,292 НР (33,69 руб.): 105% от ФОТ СП (17,65 руб.): 55%=65%*0.85 от ФОТ | 100 м3 бетона, бутобетона и железобетона в деле | 0,013824 (12*0,4*0,4*0,8*0,9) / 100 | 9627.53 | 1978.2 | 4648.35 | 342.54 |  | 133.09 | 27.35 | 64.26 | 4.74 | 180 | 2.49
249 | ТССЦ-401-0066 Приказ Минстроя России от 13.03.15 №171/пр | Бетон тяжелый, крупность заполнителя 20 мм, класс В15 (М200) ИНДЕКС К ПОЗИЦИИ(справочно): 1 СМР=7,292 | м3 | 1.41 | 593.48 |  |  |  |  | 836.81
250 | ТССЦ-204-0021 Приказ Минстроя России от 13.03.15 №171/пр | Горячекатаная арматурная сталь периодического профиля класса А-III, диаметром 10 мм ИНДЕКС К ПОЗИЦИИ(справочно): 1 СМР=7,292 | т | 0,02664 2,22/1000*12 | 4963.66 |  |  |  |  | 132.23
251 | ТССЦ-204-0022 Приказ Минстроя России от 13.03.15 №171/пр | Горячекатаная арматурная сталь периодического профиля класса А-III, диаметром 12 мм ИНДЕКС К ПОЗИЦИИ(справочно): 1 СМР=7,292 | т | 0,031968 2,664/1000*12 | 4874.75 |  |  |  |  | 155.84
252 | ТЕР09-01-005-04 Приказ Минстроя России от 13.03.15 №171/пр | Колонны со связями (установка комплекса со сборкой - качель двойная и качель одинарная) (МАТ=0 к расх.) ИНДЕКС К ПОЗИЦИИ(справочно): 1 СМР=7,292 НР (36,4 руб.): 90% от ФОТ СП (29,12 руб.): 72%=85%*0.85 от ФОТ | 1 т конструкций | 0,13 130/1000 | 627.53 | 275.31 | 352.22 | 35.78 |  | 81.58 | 35.79 | 45.79 | 4.65 | 18.87 | 2.45
253 | Прайс | Детский спортивный комплекс 6-12, габаритные размеры 5,62*3,65*2,6 м Формулы цены единицы: МАТ=198920/7,292/1,2*1,0075*1,003 ИНДЕКС К ПОЗИЦИИ(справочно): 1 СМР=7,292 | шт. | 1 | 22971,88 198920/7,292/1,2*1,0075*1,003 |  |  |  |  | 22971.88
Комплекс из 2 скамеек для пресса и шведской стенки от 14 лет,габаритные размеры 3,15*1,86*2,63 м - 1 шт.
254 | ТЕР01-02-058-02 Приказ Минстроя России от 13.03.15 №171/пр | Копание ям вручную без креплений для стоек и столбов: без откосов глубиной до 0,7 м, группа грунтов 2 ИНДЕКС К ПОЗИЦИИ(справочно): 1 СМР=7,292 НР (28,36 руб.): 80% от ФОТ СП (13,47 руб.): 38%=45%*0.85 от ФОТ | 100 м3 грунта | 0,01152 (8*0,4*0,4*0,9) / 100 | 3077.2 | 3077.2 |  |  |  | 35.45 | 35.45 |  |  | 280 | 3.23
255 | ТЕР08-01-002-02 Приказ Минстроя России от 13.03.15 №171/пр | Устройство основания под фундаменты: щебеночного 96,04 = 288,26 - 1,3 x 147,86 ИНДЕКС К ПОЗИЦИИ(справочно): 1 СМР=7,292 НР (5,54 руб.): 122% от ФОТ СП (3,09 руб.): 68%=80%*0.85 от ФОТ | 1 м3 основания | 0,128 0,4*0,4*0,1*8 | 96.04 | 27.62 | 67.69 | 7.82 |  | 12.29 | 3.54 | 8.66 | 1 | 2.4 | 0.31
256 | ТССЦ-408-0021 Приказ Минстроя России от 13.03.15 №171/пр | Щебень из природного камня для строительных работ марка 400, фракция 5(3)-10 мм ИНДЕКС К ПОЗИЦИИ(справочно): 1 СМР=7,292 | м3 | 0,1536 0,4*0,4*0,1*8*1,2 | 147.86 |  |  |  |  | 22.71
257 | ТЕР06-01-001-01 Приказ Минстроя России от 13.03.15 №171/пр | Устройство бетонной подготовки (бетонирование малой формы) 9 627,53 = 64 980,89 - 102 x 542,68 ИНДЕКС К ПОЗИЦИИ(справочно): 1 СМР=7,292 НР (22,46 руб.): 105% от ФОТ СП (11,76 руб.): 55%=65%*0.85 от ФОТ | 100 м3 бетона, бутобетона и железобетона в деле | 0,009216 (8*0,4*0,4*0,8*0,9) / 100 | 9627.53 | 1978.2 | 4648.35 | 342.54 |  | 88.73 | 18.23 | 42.84 | 3.16 | 180 | 1.66
258 | ТССЦ-401-0066 Приказ Минстроя России от 13.03.15 №171/пр | Бетон тяжелый, крупность заполнителя 20 мм, класс В15 (М200) ИНДЕКС К ПОЗИЦИИ(справочно): 1 СМР=7,292 | м3 | 0.94 | 593.48 |  |  |  |  | 557.87
259 | ТССЦ-204-0021 Приказ Минстроя России от 13.03.15 №171/пр | Горячекатаная арматурная сталь периодического профиля класса А-III, диаметром 10 мм ИНДЕКС К ПОЗИЦИИ(справочно): 1 СМР=7,292 | т | 0,01776 2,22/1000*8 | 4963.66 |  |  |  |  | 88.15
260 | ТССЦ-204-0022 Приказ Минстроя России от 13.03.15 №171/пр | Горячекатаная арматурная сталь периодического профиля класса А-III, диаметром 12 мм ИНДЕКС К ПОЗИЦИИ(справочно): 1 СМР=7,292 | т | 0,021312 2,664/1000*8 | 4874.75 |  |  |  |  | 103.89
261 | ТЕР09-03-012-12 Приказ Минстроя России от 13.03.15 №171/пр | Монтаж опорных стоек для пролетов: до 24 м (монтаж малой формы) (МАТ=0 к расх.) ИНДЕКС К ПОЗИЦИИ(справочно): 1 СМР=7,292 НР (17,26 руб.): 90% от ФОТ СП (13,81 руб.): 72%=85%*0.85 от ФОТ | 1 т конструкций | 0,153 153/1000 | 463.48 | 83.23 | 380.25 | 42.13 |  | 70.91 | 12.73 | 58.18 | 6.45 | 6.59 | 1.01
262 | Прайс | Комплекс из 2 скамеек для пресса и шведской стенки от 14 лет,габаритные размеры 3,15*1,86*2,63 м Формулы цены единицы: МАТ=91500/7,292/1,2*1,0075*1,003 ИНДЕКС К ПОЗИЦИИ(справочно): 1 СМР=7,292 | шт. | 1 | 10566,7 91500/7,292/1,2*1,0075*1,003 |  |  |  |  | 10566.7
Итого по разделу 5 Новый Раздел | [9 empty] | 277909.57 |  |  |  |  | 17.48
Раздел 6. Новый Раздел
ограждение газонов -342 м
263 | ТЕР01-02-058-02 Приказ Минстроя России от 13.03.15 №171/пр | Копание ям вручную без креплений для стоек и столбов: без откосов глубиной до 0,7 м, группа грунтов 2 ИНДЕКС К ПОЗИЦИИ(справочно): 1 СМР=7,292 НР (159,22 руб.): 80% от ФОТ СП (75,63 руб.): 38%=45%*0.85 от ФОТ | 100 м3 грунта | 0,06468 (231*0,2*0,2*0,7) / 100 | 3077.2 | 3077.2 |  |  |  | 199.03 | 199.03 |  |  | 280 | 18.11
264 | ТЕР08-01-002-02 Приказ Минстроя России от 13.03.15 №171/пр | Устройство основания под фундаменты: щебеночного 96,04 = 288,26 - 1,3 x 147,86 ИНДЕКС К ПОЗИЦИИ(справочно): 1 СМР=7,292 НР (39,96 руб.): 122% от ФОТ СП (22,27 руб.): 68%=80%*0.85 от ФОТ | 1 м3 основания | 0,924 231*0,2*0,2*0,1 | 96.04 | 27.62 | 67.69 | 7.82 |  | 88.74 | 25.52 | 62.55 | 7.23 | 2.4 | 2.22
265 | ТССЦ-408-0023 Приказ Минстроя России от 13.03.15 №171/пр | Щебень из природного камня для строительных работ марка 400, фракция 20-40 мм ИНДЕКС К ПОЗИЦИИ(справочно): 1 СМР=7,292 | м3 | 1,1088 231*0,2*0,2*0,1*1,2 | 119.64 |  |  |  |  | 132.66
266 | ТЕР06-01-001-01 Приказ Минстроя России от 13.03.15 №171/пр | Устройство бетонной подготовки (бетонирование малой формы) 9 627,53 = 64 980,89 - 102 x 542,68 ИНДЕКС К ПОЗИЦИИ(справочно): 1 СМР=7,292 НР (121,58 руб.): 105% от ФОТ СП (63,68 руб.): 55%=65%*0.85 от ФОТ | 100 м3 бетона, бутобетона и железобетона в деле | 0,049896 (231*0,2*0,2*0,6*0,9) / 100 | 9627.53 | 1978.2 | 4648.35 | 342.54 |  | 480.38 | 98.7 | 231.93 | 17.09 | 180 | 8.98
267 | ТССЦ-401-0066 Приказ Минстроя России от 13.03.15 №171/пр | Бетон тяжелый, крупность заполнителя 20 мм, класс В15 (М200) ИНДЕКС К ПОЗИЦИИ(справочно): 1 СМР=7,292 | м3 | 5.089 | 593.48 |  |  |  |  | 3020.22
268 | ТЕР09-03-012-12 Приказ Минстроя России от 13.03.15 №171/пр | Монтаж опорных стоек для пролетов: до 24 м ИНДЕКС К ПОЗИЦИИ(справочно): 1 СМР=7,292 НР (59,16 руб.): 90% от ФОТ СП (47,33 руб.): 72%=85%*0.85 от ФОТ | 1 т конструкций | 0,52437 2,27*231/1000 | 652.22 | 83.23 | 380.25 | 42.13 |  | 342 | 43.64 | 199.39 | 22.09 | 6.59 | 3.46
269 | ТЕР09-06-001-02 Приказ Минстроя России от 13.03.15 №171/пр | Монтаж: лотков, решеток, затворов из полосовой и тонколистовой стали ИНДЕКС К ПОЗИЦИИ(справочно): 1 СМР=7,292 НР (722,64 руб.): 90% от ФОТ СП (578,11 руб.): 72%=85%*0.85 от ФОТ | 1 т конструкций | 1,3114 166*7,9/1000 | 886.85 | 609.99 | 152.41 | 2.28 |  | 1163.02 | 799.94 | 199.87 | 2.99 | 50.79 | 66.61
270 | Прайс | ограждение 2*0,04*0,6 м Формулы цены единицы: МАТ=2178/7,292/1,2*1,0075*1,003 ИНДЕКС К ПОЗИЦИИ(справочно): 1 СМР=7,292 | шт. | 166 | 251,52 2178/7,292/1,2*1,0075*1,003 |  |  |  |  | 41752.32
271 | ТЕР27-09-020-01 Приказ Минстроя России от 13.03.15 №171/пр | Монтаж искусственной дорожной неровности (ИДН) 1 685,50 = 2 745,32 - 0,625 x 150,05 - 3,75 x 257,61 ИНДЕКС К ПОЗИЦИИ(справочно): 1 СМР=7,292 НР (1450,76 руб.): 142% от ФОТ СП (827,54 руб.): 81%=95%*0.85 от ФОТ | 1 м2 горизонтальной проекции ИДН | 7,5 (0,5*0,5*9+0,5*0,25*2)*3 | 1685.5 | 127.23 | 161.09 | 8.99 |  | 12641.25 | 954.23 | 1208.18 | 67.43 | 9.39 | 70.43
272 | Мониторинг | Искусственная дорожная неровность средний элемент Формулы цены единицы: МАТ=1177/7,292/1,2*1,02*1,003 ИНДЕКС К ПОЗИЦИИ(справочно): 1 СМР=7,292 | шт. | 27 | 137,61 1177/7,292/1,2*1,02*1,003 |  |  |  |  | 3715.47
273 | Мониторинг | Искусственная дорожная неровность концевой элемент Формулы цены единицы: МАТ=573/7,292/1,2*1,02*1,003 ИНДЕКС К ПОЗИЦИИ(справочно): 1 СМР=7,292 | шт. | 6 | 66,99 573/7,292/1,2*1,02*1,003 |  |  |  |  | 401.94
274 | ТЕР27-09-021-01 Приказ Минстроя России от 13.03.15 №171/пр | Установка световозвращающих элементов типа КД-3 ЗМ серия 290 (катафоты белые двусторонние RPM-290-2W) на автодорогах 37,80 = 83,18 - 1 x 45,38 ИНДЕКС К ПОЗИЦИИ(справочно): 1 СМР=7,292 НР (327,34 руб.): 142% от ФОТ СП (186,72 руб.): 81%=95%*0.85 от ФОТ | 1 световозвращающий элемент | 113 | 37.8 | 2.04 | 16.18 |  |  | 4271.4 | 230.52 | 1828.34 |  | 0.17 | 19.21
275 | Мониторинг | Делинатор из твердой резины со светоотражающим элементом Формулы цены единицы: МАТ=1100/7,292/1,2*1,02*1,003 ИНДЕКС К ПОЗИЦИИ(справочно): 1 СМР=7,292 | шт. | 89 | 128,61 1100/7,292/1,2*1,02*1,003 |  |  |  |  | 11446.29
установка ограждений спортивной площадки
276 | ТЕР09-08-001-01 Приказ Минстроя России от 13.03.15 №171/пр | Установка металлических столбов высотой до 4 м: с погружением в бетонное основание ИНДЕКС К ПОЗИЦИИ(справочно): 1 СМР=7,292 НР (51,08 руб.): 90% от ФОТ СП (40,87 руб.): 72%=85%*0.85 от ФОТ | 100 столбов | 0,07 7 / 100 | 4735.2 | 428.04 | 4077.41 | 382.91 |  | 331.46 | 29.96 | 285.42 | 26.8 | 35.64 | 2.49
277 | ТЕР08-01-002-02 Приказ Минстроя России от 13.03.15 №171/пр | Устройство основания под фундаменты: щебеночного 96,04 = 288,26 - 1,3 x 147,86 ИНДЕКС К ПОЗИЦИИ(справочно): 1 СМР=7,292 НР (2,72 руб.): 122% от ФОТ СП (1,52 руб.): 68%=80%*0.85 от ФОТ | 1 м3 основания | 0,063 7*0,3*0,3*0,1 | 96.04 | 27.62 | 67.69 | 7.82 |  | 6.05 | 1.74 | 4.26 | 0.49 | 2.4 | 0.15
278 | ТССЦ-408-0021 Приказ Минстроя России от 13.03.15 №171/пр | Щебень из природного камня для строительных работ марка 400, фракция 5(3)-10 мм ИНДЕКС К ПОЗИЦИИ(справочно): 1 СМР=7,292 | м3 | 0,0756 7*0,3*0,3*0,1*1,2 | 147.86 |  |  |  |  | 11.18
279 | ТССЦ-401-0066 Приказ Минстроя России от 13.03.15 №171/пр | Бетон тяжелый, крупность заполнителя 20 мм, класс В15 (М200) ИНДЕКС К ПОЗИЦИИ(справочно): 1 СМР=7,292 | м3 | 0.4438 | 593.48 |  |  |  |  | 263.39
280 | ТССЦ-103-1848 Приказ Минстроя России от 13.03.15 №171/пр | Трубы стальные прямоугольные (ГОСТ 8645-86) размером 80х60 мм, толщина стенки 4 мм (стойки) ИНДЕКС К ПОЗИЦИИ(справочно): 1 СМР=7,292 | м | 29,85661 4,1*7*1,01*1,03 | 70.33 |  |  |  |  | 2099.82
281 | ТЕР13-03-002-04 Приказ Минстроя России от 13.03.15 №171/пр | Огрунтовка металлических поверхностей за один раз: грунтовкой ГФ-021 ИНДЕКС К ПОЗИЦИИ(справочно): 1 СМР=7,292 НР (5,47 руб.): 90% от ФОТ СП (3,65 руб.): 60%=70%*0.85 от ФОТ | 100 м2 окрашиваемой поверхности | 0,076199 ((8,07*4,1*7*32,9)/1000) / 100 | 417.46 | 79.65 | 10.15 | 0.14 |  | 31.81 | 6.07 | 0.77 | 0.01 | 5.31 | 0.4
282 | ТЕР13-03-004-26 Приказ Минстроя России от 13.03.15 №171/пр | Окраска металлических огрунтованных поверхностей: эмалью ПФ-115 ИНДЕКС К ПОЗИЦИИ(справочно): 1 СМР=7,292 НР (3,37 руб.): 90% от ФОТ СП (2,24 руб.): 60%=70%*0.85 от ФОТ | 100 м2 окрашиваемой поверхности | 0,0762 7,62 / 100 | 630.91 | 48.95 | 6.68 | 0.14 |  | 48.08 | 3.73 | 0.51 | 0.01 | 3.83 | 0.29
283 | ТЕР09-05-001-01 Приказ Минстроя России от 13.03.15 №171/пр применит. | Облицовка ворот стальным профилированным листом (устройство заградительной сетки) ИНДЕКС К ПОЗИЦИИ(справочно): 1 СМР=7,292 НР (154,6 руб.): 90% от ФОТ СП (123,68 руб.): 72%=85%*0.85 от ФОТ | 100 м2 | 0,42 42 / 100 | 467.93 | 406.72 | 48.08 | 2.28 |  | 196.53 | 170.82 | 20.19 | 0.96 | 32.59 | 13.69
284 | мониторинг | Сетка Формулы цены единицы: МАТ=56/1,2/7,292*1,02*1,003 ИНДЕКС К ПОЗИЦИИ(справочно): 1 СМР=7,292 | м2 | 38,4 3,2*2*6 | 6,55 56/1,2/7,292*1,02*1,003 |  |  |  |  | 251.52
285 | мониторинг | Трос 3/4 в оплетке Формулы цены единицы: МАТ=19/1,2/7,292*1,02*1,003 ИНДЕКС К ПОЗИЦИИ(справочно): 1 СМР=7,292 | м | 24 4*6 | 2,22 19/1,2/7,292*1,02*1,003 |  |  |  |  | 53.28
10. Озеленение
286 | ТЕРр68-3-1 Приказ Минстроя России от 13.03.15 №171/пр | Валка деревьев в городских условиях: (липа, сосна, кедр, тополь) диаметром до 300 мм ИНДЕКС К ПОЗИЦИИ(справочно): 1 СМР=7,292 НР (133,9 руб.): 104% от ФОТ СП (77,25 руб.): 60% от ФОТ | 1 складочный м3 кряжей | 4,242 0,707*6 | 43.55 | 30.35 | 13.2 |  |  | 184.74 | 128.75 | 55.99 |  | 2.57 | 10.9
287 | ТЕРр68-3-2 Приказ Минстроя России от 13.03.15 №171/пр | Валка деревьев в городских условиях: (липа, сосна, кедр, тополь) диаметром более 300 мм ИНДЕКС К ПОЗИЦИИ(справочно): 1 СМР=7,292 НР (389,92 руб.): 104% от ФОТ СП (224,95 руб.): 60% от ФОТ | 1 складочный м3 кряжей | 7,07 0,707*10 | 76.15 | 53.03 | 23.12 |  |  | 538.38 | 374.92 | 163.46 |  | 4.49 | 31.74
288 | ТЕРр68-1-1 Приказ Минстроя России от 13.03.15 №171/пр | Корчевка пней вручную давностью рубки до трех лет: диаметром до 500 мм мягких пород ИНДЕКС К ПОЗИЦИИ(справочно): 1 СМР=7,292 НР (671,76 руб.): 104% от ФОТ СП (387,55 руб.): 60% от ФОТ | 1 пень | 16 | 185.3 | 40.37 | 3.28 |  |  | 2964.8 | 645.92 | 52.48 |  | 3.7 | 59.2
289 | ТЕР47-01-109-02 Приказ Минстроя России от 13.03.15 №171/пр | Обрезка крон деревьев под естественный вид: с автогидроподъемника 9,92 = 49,06 - 0,33 x 118,60 ИНДЕКС К ПОЗИЦИИ(справочно): 1 СМР=7,292 НР (114,08 руб.): 115% от ФОТ СП (76,38 руб.): 77%=90%*0.85 от ФОТ | 1 дерево | 10 | 9.92 | 9.92 |  |  |  | 99.2 | 99.2 |  |  | 0.68 | 6.8
290 | ТСЭМ-031001 Приказ Минстроя России от 13.03.15 №171/пр | Автогидроподъемники высотой подъема 12 м ИНДЕКС К ПОЗИЦИИ(справочно): 1 СМР=7,292 НР (16,3 руб.): 115% от ФОТ СП (10,91 руб.): 77%=90%*0.85 от ФОТ | маш.-ч | 1 | 91.34 |  | 91.34 | 14.17 |  | 91.34 |  | 91.34 | 14.17
292 | ТССЦпг-01-01-01-043 Приказ Минстроя России от 13.03.15 №171/пр | Погрузочные работы при автомобильных перевозках: мусора строительного с погрузкой экскаваторами емкостью ковша до 0,5 м3 ИНДЕКС К ПОЗИЦИИ(справочно): 1 СМР=7,292 НР 0% от ФОТ СП 0% от ФОТ | 1 т груза | 39,86358 0,991*0,75*6+0,991*0,88*4+(2,832*0,75+0,176)*4+(2,832*0,88+0,176)*4+(1,387*0,97+0,16)*8 | 4.6 |  | 4.6 |  |  | 183.37 |  | 183.37
293 | ТССЦпг-03-21-01-015 Приказ Минстроя России от 13.03.15 №171/пр | Перевозка грузов автомобилями-самосвалами грузоподъемностью 10 т, работающих вне карьера, на расстояние: до 15 км I класс груза ИНДЕКС К ПОЗИЦИИ(справочно): 1 СМР=7,292 НР 0% от ФОТ СП 0% от ФОТ | 1 т груза | 39.8636 | 16.37 |  | 16.37 |  |  | 652.57 |  | 652.57
294 | ТЕР47-01-046-04 Приказ Минстроя России от 13.03.15 №171/пр | Подготовка почвы для устройства партерного и обыкновенного газона с внесением растительной земли слоем 15 см: вручную 447,60 = 3 036,75 - 15 x 172,61 ИНДЕКС К ПОЗИЦИИ(справочно): 1 СМР=7,292 НР (174,5 руб.): 115% от ФОТ СП (116,84 руб.): 77%=90%*0.85 от ФОТ | 100 м2 | 0,339 (339*10%) / 100 | 447.6 | 447.6 |  |  |  | 151.74 | 151.74 |  |  | 40 | 13.56
295 | ТЕР47-01-046-02 Приказ Минстроя России от 13.03.15 №171/пр | Подготовка почвы для устройства партерного и обыкновенного газона без внесения растительной земли: вручную ИНДЕКС К ПОЗИЦИИ(справочно): 1 СМР=7,292 НР (-75,66 руб.): 115% от ФОТ СП (-50,66 руб.): 77%=90%*0.85 от ФОТ | 100 м2 | -0,339 -33,9 / 100 | 228.6 | 189.8 | 38.8 | 4.25 |  | -77.5 | -64.35 | -13.15 | -1.44 | 17.27 | -5.85
296 | ТЕР47-01-046-03 Приказ Минстроя России от 13.03.15 №171/пр | Подготовка почвы для устройства партерного и обыкновенного газона с внесением растительной земли слоем 15 см: механизированным способом 400,55 = 2 989,70 - 15 x 172,61 ИНДЕКС К ПОЗИЦИИ(справочно): 1 СМР=7,292 НР (1381,99 руб.): 115% от ФОТ СП (925,33 руб.): 77%=90%*0.85 от ФОТ | 100 м2 | 3,051 (339*90%) / 100 | 400.55 | 392.55 | 8 | 1.33 |  | 1222.08 | 1197.67 | 24.41 | 4.06 | 35.08 | 107.03
297 | ТЕР47-01-046-01 Приказ Минстроя России от 13.03.15 №171/пр | Подготовка почвы для устройства партерного и обыкновенного газона без внесения растительной земли: механизированным способом ИНДЕКС К ПОЗИЦИИ(справочно): 1 СМР=7,292 НР (-214,66 руб.): 115% от ФОТ СП (-143,73 руб.): 77%=90%*0.85 от ФОТ | 100 м2 | -3,051 -305,1 / 100 | 86.45 | 57.56 | 28.89 | 3.62 |  | -263.76 | -175.62 | -88.14 | -11.04 | 5.32 | -16.23
298 | Мониторинг цен | Плодородный грунт Формулы цены единицы: МАТ=400/7,292/1,2*1,02*1,003 ИНДЕКС К ПОЗИЦИИ(справочно): 1 СМР=7,292 | м3 | 50,85 339*0,15 | 46,77 400/7,292/1,2*1,02*1,003 |  |  |  |  | 2378.25
299 | ТЕР47-01-046-06 Приказ Минстроя России от 13.03.15 №171/пр | Посев газонов партерных, мавританских и обыкновенных вручную ИНДЕКС К ПОЗИЦИИ(справочно): 1 СМР=7,292 НР (452,54 руб.): 115% от ФОТ СП (303 руб.): 77%=90%*0.85 от ФОТ | 100 м2 | 3,39 339 / 100 | 719.43 | 71.34 | 408.89 | 44.74 |  | 2438.87 | 241.84 | 1386.14 | 151.67 | 5.99 | 20.31
300 | ТЕР47-01-005-01 Приказ Минстроя России от 13.03.15 №171/пр | Подготовка стандартных посадочных мест для деревьев и кустарников с квадратным комом земли механизированным способом размером: 0,5x0,5x0,4 м в естественном грунте ИНДЕКС К ПОЗИЦИИ(справочно): 1 СМР=7,292 НР (151,62 руб.): 115% от ФОТ СП (101,52 руб.): 77%=90%*0.85 от ФОТ | 10 ям | 1 10 / 10 | 171.85 | 122.21 | 49.64 | 9.63 |  | 171.85 | 122.21 | 49.64 | 9.63 | 11.12 | 11.12
301 | ТЕР47-01-009-02 Приказ Минстроя России от 13.03.15 №171/пр | Посадка деревьев и кустарников с комом земли размером: 0,3x0,3 м ИНДЕКС К ПОЗИЦИИ(справочно): 1 СМР=7,292 НР (115,02 руб.): 115% от ФОТ СП (77,02 руб.): 77%=90%*0.85 от ФОТ | 10 деревьев или кустарников | 1 10 / 10 | 294.56 | 95.12 | 44.77 | 4.9 |  | 294.56 | 95.12 | 44.77 | 4.9 | 7.02 | 7.02
302 | мониторинг | Рябина дуболистная Формулы цены единицы: МАТ=700/7,292/1,2*1,02*1,003 ИНДЕКС К ПОЗИЦИИ(справочно): 1 СМР=7,292 | шт. | 10 | 81,84 700/7,292/1,2*1,02*1,003 |  |  |  |  | 818.4
8. Хозяйственное оборудование
Стойка для чистки ковров, габаритные размеры 2,4*1,4*2,12 м - 1 шт.
304 | ТЕР01-02-058-02 Приказ Минстроя России от 13.03.15 №171/пр | Копание ям вручную без креплений для стоек и столбов: без откосов глубиной до 0,7 м, группа грунтов 2 ИНДЕКС К ПОЗИЦИИ(справочно): 1 СМР=7,292 НР (7,98 руб.): 80% от ФОТ СП (3,79 руб.): 38%=45%*0.85 от ФОТ | 100 м3 грунта | 0,00324 (4*0,3*0,3*0,9) / 100 | 3077.2 | 3077.2 |  |  |  | 9.97 | 9.97 |  |  | 280 | 0.91
305 | ТЕР08-01-002-02 Приказ Минстроя России от 13.03.15 №171/пр | Устройство основания под фундаменты: щебеночного 96,04 = 288,26 - 1,3 x 147,86 ИНДЕКС К ПОЗИЦИИ(справочно): 1 СМР=7,292 НР (1,55 руб.): 122% от ФОТ СП (0,86 руб.): 68%=80%*0.85 от ФОТ | 1 м3 основания | 0,036 4*0,3*0,3*0,1 | 96.04 | 27.62 | 67.69 | 7.82 |  | 3.46 | 0.99 | 2.44 | 0.28 | 2.4 | 0.09
306 | ТССЦ-408-0021 Приказ Минстроя России от 13.03.15 №171/пр | Щебень из природного камня для строительных работ марка 400, фракция 5(3)-10 мм ИНДЕКС К ПОЗИЦИИ(справочно): 1 СМР=7,292 | м3 | 0,0432 4*0,3*0,3*0,1*1,2 | 147.86 |  |  |  |  | 6.39
307 | ТЕР06-01-001-01 Приказ Минстроя России от 13.03.15 №171/пр | Устройство бетонной подготовки (бетонирование малой формы) 9 627,53 = 64 980,89 - 102 x 542,68 ИНДЕКС К ПОЗИЦИИ(справочно): 1 СМР=7,292 НР (4,75 руб.): 105% от ФОТ СП (2,49 руб.): 55%=65%*0.85 от ФОТ | 100 м3 бетона, бутобетона и железобетона в деле | 0,001944 (4*0,3*0,3*0,6*0,9) / 100 | 9627.53 | 1978.2 | 4648.35 | 342.54 |  | 18.72 | 3.85 | 9.04 | 0.67 | 180 | 0.35
308 | ТССЦ-401-0066 Приказ Минстроя России от 13.03.15 №171/пр | Бетон тяжелый, крупность заполнителя 20 мм, класс В15 (М200) ИНДЕКС К ПОЗИЦИИ(справочно): 1 СМР=7,292 | м3 | 0.1983 | 593.48 |  |  |  |  | 117.69
309 | ТССЦ-204-0021 Приказ Минстроя России от 13.03.15 №171/пр | Горячекатаная арматурная сталь периодического профиля класса А-III, диаметром 10 мм ИНДЕКС К ПОЗИЦИИ(справочно): 1 СМР=7,292 | т | 0,00888 2,22/1000*4 | 4963.66 |  |  |  |  | 44.08
310 | ТССЦ-204-0022 Приказ Минстроя России от 13.03.15 №171/пр | Горячекатаная арматурная сталь периодического профиля класса А-III, диаметром 12 мм ИНДЕКС К ПОЗИЦИИ(справочно): 1 СМР=7,292 | т | 0,010656 2,664/1000*4 | 4874.75 |  |  |  |  | 51.95
311 | ТЕР09-03-012-12 Приказ Минстроя России от 13.03.15 №171/пр | Монтаж опорных стоек для пролетов: до 24 м (монтаж малой формы) (МАТ=0 к расх.) ИНДЕКС К ПОЗИЦИИ(справочно): 1 СМР=7,292 НР (5,62 руб.): 90% от ФОТ СП (4,49 руб.): 72%=85%*0.85 от ФОТ | 1 т конструкций | 0,0498 49,8/1000 | 463.48 | 83.23 | 380.25 | 42.13 |  | 23.08 | 4.14 | 18.94 | 2.1 | 6.59 | 0.33
312 | Прайс | Стойка для чистки ковров, габаритные размеры 2,4*1,4*2,12 м Формулы цены единицы: МАТ=9471/7,292/1,2*1,0075*1,003 ИНДЕКС К ПОЗИЦИИ(справочно): 1 СМР=7,292 | шт. | 1 | 1093,74 9471/7,292/1,2*1,0075*1,003 |  |  |  |  | 1093.74
9. Демонтаж оборудования
313 | ТЕР09-03-012-12 Приказ Минстроя России от 13.03.15 №171/пр | Монтаж опорных стоек для пролетов: до 24 м (демонтаж ограждения) (Демонтаж (разборка) металлических конструкций ОЗП=0,7; ЭМ=0,7 к расх.; ЗПМ=0,7; МАТ=0 к расх.; ТЗ=0,7; ТЗМ=0,7) ИНДЕКС К ПОЗИЦИИ(справочно): 1 СМР=7,292 НР (61,6 руб.): 90% от ФОТ СП (49,28 руб.): 72%=85%*0.85 от ФОТ | 1 т конструкций | 0.78 | 324.44 | 58.26 | 266.18 | 29.49 |  | 253.06 | 45.44 | 207.62 | 23 | 4.613 | 3.6
314 | ТЕР09-03-012-12 Приказ Минстроя России от 13.03.15 №171/пр | Монтаж опорных стоек для пролетов: до 24 м (демонтаж стоек для сушки белья) (Демонтаж (разборка) металлических конструкций ОЗП=0,7; ЭМ=0,7 к расх.; ЗПМ=0,7; МАТ=0 к расх.; ТЗ=0,7; ТЗМ=0,7) ИНДЕКС К ПОЗИЦИИ(справочно): 1 СМР=7,292 НР (10,11 руб.): 90% от ФОТ СП (8,09 руб.): 72%=85%*0.85 от ФОТ | 1 т конструкций | 0.128 | 324.44 | 58.26 | 266.18 | 29.49 |  | 41.53 | 7.46 | 34.07 | 3.77 | 4.613 | 0.59
315 | ТЕР09-03-012-12 Приказ Минстроя России от 13.03.15 №171/пр | Монтаж опорных стоек для пролетов: до 24 м (демонтаж автомобильных шин) (Демонтаж (разборка) металлических конструкций ОЗП=0,7; ЭМ=0,7 к расх.; ЗПМ=0,7; МАТ=0 к расх.; ТЗ=0,7; ТЗМ=0,7) ИНДЕКС К ПОЗИЦИИ(справочно): 1 СМР=7,292 НР (25,12 руб.): 90% от ФОТ СП (20,1 руб.): 72%=85%*0.85 от ФОТ | 1 т конструкций | 0.318 | 324.44 | 58.26 | 266.18 | 29.49 |  | 103.17 | 18.53 | 84.64 | 9.38 | 4.613 | 1.47
316 | ТССЦпг-01-01-01-043 Приказ Минстроя России от 13.03.15 №171/пр | Погрузочные работы при автомобильных перевозках: мусора строительного с погрузкой экскаваторами емкостью ковша до 0,5 м3 ИНДЕКС К ПОЗИЦИИ(справочно): 1 СМР=7,292 НР 0% от ФОТ СП 0% от ФОТ | 1 т груза | 1.226 | 4.6 |  | 4.6 |  |  | 5.64 |  | 5.64
317 | ТССЦпг-03-21-01-015 Приказ Минстроя России от 13.03.15 №171/пр | Перевозка грузов автомобилями-самосвалами грузоподъемностью 10 т, работающих вне карьера, на расстояние: до 15 км I класс груза ИНДЕКС К ПОЗИЦИИ(справочно): 1 СМР=7,292 НР 0% от ФОТ СП 0% от ФОТ | 1 т груза | 1.226 | 16.37 |  | 16.37 |  |  | 20.07 |  | 20.07
Итого по разделу 6 Новый Раздел | [9 empty] | 782314.13 |  |  |  |  | 458.98
Раздел 7. Прочие
318 |  | Возврат лома асфальта ИНДЕКС К ПОЗИЦИИ(справочно): 1 СМР=7,292 | т
Итого по разделу 7 Прочие
ИТОГИ ПО СМЕТЕ:
Итого прямые затраты по смете в ценах 2001г. | [9 empty] | 662151.24 | 27161.36 | 64647.65 | 5213.89 |  | 2230.01
Накладные расходы | [9 empty] | 41522.16
Сметная прибыль | [9 empty] | 24065.36
ВСЕГО по смете | [9 empty] | 6368005.26 |  |  |  |  | 2230.01
Итоги по разделу 1 Виды работ, исходя из минимального перечня работ по благоустройству :
Итоги по Строительным работам
Благоустройство (ремонтно-строительные) (МДС81-33.2004 Прил.5 п.18; Письмо №АП-5536/06 Прил.2 п.18):
Итого Поз. 1, 3, 21, 23 | [9 empty] | 1928.49 | 590.9 | 1337.59 | 113.61 |  | 50.7
Накладные расходы 104% ФОТ (от 704,51) | [9 empty] | 732.69
Сметная прибыль 60% ФОТ (от 704,51) | [9 empty] | 422.71
Итого c накладными и см. прибылью | [9 empty] | 3083.89 |  |  |  |  | 50.7
Земляные работы, выполняемые по другим видам работ (подготовительным, сопутствующим, укрепительным) (МДС81-33.2004 Прил.4 п.1.4, Прим.п.1; Письмо №АП-5536/06 Прил.1 п.1.4, Прим.п.1):
Итого Поз. 2, 62 | [9 empty] | 136.25 | 6.68 | 129.57 | 12.22 |  | 0.61
Накладные расходы 80% ФОТ (от 18,90) | [9 empty] | 15.12
Сметная прибыль 38% = 45%*0.85 ФОТ (от 18,90) | [9 empty] | 7.18
Итого c накладными и см. прибылью | [9 empty] | 158.55 |  |  |  |  | 0.61
Земляные работы, выполняемые механизированным способом (МДС81-33.2004 Прил.4 п.1.1, Прим.п.1 и Письмо №ВБ-338/02 от 08.02.08; Письмо №АП-5536/06 от 18.11.04 Прил.1 п.1.1, Прим.п.1):
Итого Поз. 4-5, 22, 24 | [9 empty] | 1439.72 |  | 1439.72 | 170.3
Накладные расходы 95% ФОТ (от 170,30) | [9 empty] | 161.79
Сметная прибыль 43% = 50%*0.85 ФОТ (от 170,30) | [9 empty] | 73.23
Итого c накладными и см. прибылью | [9 empty] | 1674.74
Погрузо-разгрузочные работы:
Итого Поз. 6, 25 | [9 empty] | 471.02 |  | 471.02
Перевозка грузов автотранспортом:
Итого Поз. 7, 26 | [9 empty] | 7026.63 |  | 7026.63
Автомобильные дороги (МДС81-33.2004 Прил.4 п.21, Прим.п.1; Письмо №АП-5536/06 Прил.1 п.21, Прим.п.1):
Итого Поз. 8-20, 27-30, 33 | [9 empty] | 120061.8 | 3018.05 | 11508.87 | 1625.03 |  | 252.26
Накладные расходы 142% ФОТ (от 4 643,08) | [9 empty] | 6593.17
Сметная прибыль 81% = 95%*0.85 ФОТ (от 4 643,08) | [9 empty] | 3760.89
Итого c накладными и см. прибылью | [9 empty] | 130415.86 |  |  |  |  | 252.26
Земляные работы, выполняемые ручным способом (МДС81-33.2004 Прил.4 п.1.2, Прим.п.1; Письмо №АП-5536/06 Прил.1 п.1.2, Прим.п.1):
Итого Поз. 31, 49-50 | [9 empty] | 1559.82 | 1559.82 |  |  |  | 143.58
Накладные расходы 80% ФОТ (от 1 559,82) | [9 empty] | 1247.86
Сметная прибыль 38% = 45%*0.85 ФОТ (от 1 559,82) | [9 empty] | 592.73
Итого c накладными и см. прибылью | [9 empty] | 3400.41 |  |  |  |  | 143.58
Конструкции из кирпича и блоков (МДС81-33.2004 Прил.4 п.8, Прим.п.1; Письмо №АП-5536/06 Прил.1 п.8, Прим.п.1):
Итого Поз. 32 | [9 empty] | 29.39 | 8.45 | 20.71 | 2.39 |  | 0.73
Накладные расходы 122% ФОТ (от 10,84) | [9 empty] | 13.22
Сметная прибыль 68% = 80%*0.85 ФОТ (от 10,84) | [9 empty] | 7.37
Итого c накладными и см. прибылью | [9 empty] | 49.98 |  |  |  |  | 0.73
Бетонные и железобетонные монолитные конструкции в промышленном строительстве (МДС81-33.2004 Прил.4 п.6.1, Прим.п.1 и Письмо №ВБ-338/02 от 08.02.08; Письмо №АП-5536/06 Прил.1 п.6.1, Прим.п.1):
Итого Поз. 34-35, 63-67 | [9 empty] | 2560.01 | 43.26 | 101.64 | 7.49 |  | 3.93
Накладные расходы 105% ФОТ (от 50,75) | [9 empty] | 53.29
Сметная прибыль 55% = 65%*0.85 ФОТ (от 50,75) | [9 empty] | 27.91
Итого c накладными и см. прибылью | [9 empty] | 2641.21 |  |  |  |  | 3.93
Строительные металлические конструкции (МДС81-33.2004 Прил.4 п.9, Прим.п.1; Письмо №АП-5536/06 Прил.1 п.9, Прим.п.1):
Итого Поз. 36, 39, 68 | [9 empty] | 437.52 | 65.45 | 298.99 | 33.13 |  | 5.18
Накладные расходы 90% ФОТ (от 98,58) | [9 empty] | 88.72
Сметная прибыль 72% = 85%*0.85 ФОТ (от 98,58) | [9 empty] | 70.98
Итого c накладными и см. прибылью | [9 empty] | 597.22 |  |  |  |  | 5.18
Прокладка и монтаж сетей связи (МДС81-33.2004 Прил.4 п.28.1, Прим.п.1; Письмо №АП-5536/06 Прил.1 п.28.1, Прим.п.1):
Итого Поз. 56, 58-60 | [9 empty] | 927.16 | 331.58 |  |  |  | 27.14
Накладные расходы 100% ФОТ (от 331,58) | [9 empty] | 331.58
Сметная прибыль 55% = 65%*0.85 ФОТ (от 331,58) | [9 empty] | 182.37
Итого c накладными и см. прибылью | [9 empty] | 1441.11 |  |  |  |  | 27.14
Линии электропередачи (МДС81-33.2004 Прил.4 п.27, Прим.п.1; Письмо №АП-5536/06 Прил.1 п.27, Прим.п.1):
Итого Поз. 74-75, 83-84 | [9 empty] | 1374.84 | 342.96 | 1020.96 | 136.08 |  | 27.48
Накладные расходы 105% ФОТ (от 479,04) | [9 empty] | 502.99
Сметная прибыль 51% = 60%*0.85 ФОТ (от 479,04) | [9 empty] | 244.31
Итого c накладными и см. прибылью | [9 empty] | 2122.14 |  |  |  |  | 27.48
Итого | [9 empty] | 153082.76 |  |  |  |  | 511.61
Всего с учетом " СМР=7,292" | [9 empty] | 1116279.49 |  |  |  |  | 511.61
Итоги по Монтажным работам
Изготовление в построечных условиях материалов и полуфабрикатов, металлических и трубопроводных заготовок (Норматив СП необходимо указать при составлении сметы) (МДС 81-33.2004 п.4.10):
Итого Поз. 37-38, 40, 44, 46-48, 57 | [9 empty] | 14892.05
Накладные расходы 66% ФОТ (от 0,00)
Итого c накладными и см. прибылью | [9 empty] | 14892.05
Электромонтажные работы на других объектах (МДС81-33.2004 Прил.4 п.45.2; Письмо №АП-5536/06 Прил.1 п.45.2):
Итого Поз. 41-43, 45, 51-55, 61, 69-73, 76-82, 85-86 | [9 empty] | 22844.45 | 822.16 | 1061.24 | 34.67 |  | 60.78
Накладные расходы 95% ФОТ (от 856,83) | [9 empty] | 813.99
Сметная прибыль 65% ФОТ (от 856,83) | [9 empty] | 556.94
Итого c накладными и см. прибылью | [9 empty] | 24215.38 |  |  |  |  | 60.78
Итого | [9 empty] | 39107.43 |  |  |  |  | 60.78
Всего с учетом " СМР=7,292" | [9 empty] | 285171.38 |  |  |  |  | 60.78
Итого | [9 empty] | 1401450.87 |  |  |  |  | 572.39
Итого по разделу 1 Виды работ, исходя из минимального перечня работ по благоустройству | [9 empty] | 1401450.87 |  |  |  |  | 572.39
Итоги по разделу 2 Виды работ, исходя из дополнительного перечня работ по благоустройству :
Земляные работы, выполняемые механизированным способом (МДС81-33.2004 Прил.4 п.1.1, Прим.п.1 и Письмо №ВБ-338/02 от 08.02.08; Письмо №АП-5536/06 от 18.11.04 Прил.1 п.1.1, Прим.п.1):
Итого Поз. 87, 106-108, 125 | [9 empty] | 1848.54 |  | 1848.54 | 218.66
Накладные расходы 95% ФОТ (от 218,66) | [9 empty] | 207.73
Сметная прибыль 43% = 50%*0.85 ФОТ (от 218,66) | [9 empty] | 94.02
Итого c накладными и см. прибылью | [9 empty] | 2150.29
Перевозка грузов автотранспортом:
Итого Поз. 88, 110, 126 | [9 empty] | 7838.17 |  | 7838.17
Автомобильные дороги (МДС81-33.2004 Прил.4 п.21, Прим.п.1; Письмо №АП-5536/06 Прил.1 п.21, Прим.п.1):
Итого Поз. 89-102, 111-124, 127-136 | [9 empty] | 215327.94 | 11919.89 | 14289.47 | 1964.21 |  | 957.26
Накладные расходы 142% ФОТ (от 13 884,10) | [9 empty] | 19715.42
Сметная прибыль 81% = 95%*0.85 ФОТ (от 13 884,10) | [9 empty] | 11246.12
Итого c накладными и см. прибылью | [9 empty] | 246289.48 |  |  |  |  | 957.26
Благоустройство (ремонтно-строительные) (МДС81-33.2004 Прил.5 п.18; Письмо №АП-5536/06 Прил.2 п.18):
Итого Поз. 103, 105 | [9 empty] | 260.54 | 71.03 | 189.51 | 16.04 |  | 6.1
Накладные расходы 104% ФОТ (от 87,07) | [9 empty] | 90.55
Сметная прибыль 60% ФОТ (от 87,07) | [9 empty] | 52.24
Итого c накладными и см. прибылью | [9 empty] | 403.33 |  |  |  |  | 6.1
Земляные работы, выполняемые по другим видам работ (подготовительным, сопутствующим, укрепительным) (МДС81-33.2004 Прил.4 п.1.4, Прим.п.1; Письмо №АП-5536/06 Прил.1 п.1.4, Прим.п.1):
Итого Поз. 104 | [9 empty] | 2.47 |  | 2.47 | 0.41
Накладные расходы 80% ФОТ (от 0,41) | [9 empty] | 0.33
Сметная прибыль 38% = 45%*0.85 ФОТ (от 0,41) | [9 empty] | 0.16
Итого c накладными и см. прибылью | [9 empty] | 2.96
Погрузо-разгрузочные работы:
Итого Поз. 109 | [9 empty] | 114.72 |  | 114.72
Итого | [9 empty] | 256798.95 |  |  |  |  | 963.36
Всего с учетом " СМР=7,292" | [9 empty] | 1872577.94 |  |  |  |  | 963.36
Итого по разделу 2 Виды работ, исходя из дополнительного перечня работ по благоустройству | [9 empty] | 1872577.94 |  |  |  |  | 963.36
Итоги по разделу 3 Новый Раздел :
Земляные работы, выполняемые механизированным способом (МДС81-33.2004 Прил.4 п.1.1, Прим.п.1 и Письмо №ВБ-338/02 от 08.02.08; Письмо №АП-5536/06 от 18.11.04 Прил.1 п.1.1, Прим.п.1):
Итого Поз. 137, 150, 152 | [9 empty] | 421.35 |  | 421.35 | 49.85
Накладные расходы 95% ФОТ (от 49,85) | [9 empty] | 47.36
Сметная прибыль 43% = 50%*0.85 ФОТ (от 49,85) | [9 empty] | 21.44
Итого c накладными и см. прибылью | [9 empty] | 490.15
Перевозка грузов автотранспортом:
Итого Поз. 138, 154 | [9 empty] | 1721.87 |  | 1721.87
Автомобильные дороги (МДС81-33.2004 Прил.4 п.21, Прим.п.1; Письмо №АП-5536/06 Прил.1 п.21, Прим.п.1):
Итого Поз. 139-148, 155-158 | [9 empty] | 78879.59 | 2155.75 | 5837.99 | 386.39 |  | 172.77
Накладные расходы 142% ФОТ (от 2 542,14) | [9 empty] | 3609.84
Сметная прибыль 81% = 95%*0.85 ФОТ (от 2 542,14) | [9 empty] | 2059.13
Итого c накладными и см. прибылью | [9 empty] | 84548.56 |  |  |  |  | 172.77
Благоустройство (ремонтно-строительные) (МДС81-33.2004 Прил.5 п.18; Письмо №АП-5536/06 Прил.2 п.18):
Итого Поз. 149, 151 | [9 empty] | 89.89 | 31.07 | 58.82 | 4.63 |  | 2.65
Накладные расходы 104% ФОТ (от 35,70) | [9 empty] | 37.13
Сметная прибыль 60% ФОТ (от 35,70) | [9 empty] | 21.42
Итого c накладными и см. прибылью | [9 empty] | 148.44 |  |  |  |  | 2.65
Погрузо-разгрузочные работы:
Итого Поз. 153 | [9 empty] | 1.8 |  | 1.8
Итого | [9 empty] | 86910.82 |  |  |  |  | 175.42
Всего с учетом " СМР=7,292" | [9 empty] | 633753.7 |  |  |  |  | 175.42
Итого по разделу 3 Новый Раздел | [9 empty] | 633753.7 |  |  |  |  | 175.42
Итоги по разделу 4 Новый Раздел :
Итоги по Строительным работам
Земляные работы, выполняемые ручным способом (МДС81-33.2004 Прил.4 п.1.2, Прим.п.1; Письмо №АП-5536/06 Прил.1 п.1.2, Прим.п.1):
Итого Поз. 159, 168, 178, 186, 195, 204, 213, 220, 227 | [9 empty] | 184.45 | 184.45 |  |  |  | 16.76
Накладные расходы 80% ФОТ (от 184,45) | [9 empty] | 147.56
Сметная прибыль 38% = 45%*0.85 ФОТ (от 184,45) | [9 empty] | 70.09
Итого c накладными и см. прибылью | [9 empty] | 402.1 |  |  |  |  | 16.76
Конструкции из кирпича и блоков (МДС81-33.2004 Прил.4 п.8, Прим.п.1; Письмо №АП-5536/06 Прил.1 п.8, Прим.п.1):
Итого Поз. 160, 169, 179, 187, 196, 205, 214, 221, 228 | [9 empty] | 65.13 | 18.74 | 45.89 | 5.3 |  | 1.61
Накладные расходы 122% ФОТ (от 24,04) | [9 empty] | 29.33
Сметная прибыль 68% = 80%*0.85 ФОТ (от 24,04) | [9 empty] | 16.35
Итого c накладными и см. прибылью | [9 empty] | 110.81 |  |  |  |  | 1.61
Автомобильные дороги (МДС81-33.2004 Прил.4 п.21, Прим.п.1; Письмо №АП-5536/06 Прил.1 п.21, Прим.п.1):
Итого Поз. 161, 170, 180, 188, 197, 206, 215, 222, 229 | [9 empty] | 104.91
Накладные расходы 142% ФОТ (от 0,00)
Сметная прибыль 81% = 95%*0.85 ФОТ (от 0,00)
Итого c накладными и см. прибылью | [9 empty] | 104.91
Бетонные и железобетонные монолитные конструкции в промышленном строительстве (МДС81-33.2004 Прил.4 п.6.1, Прим.п.1 и Письмо №ВБ-338/02 от 08.02.08; Письмо №АП-5536/06 Прил.1 п.6.1, Прим.п.1):
Итого Поз. 162-165, 171-174, 181-182, 189-192, 198-201, 207-210, 216-217, 223-224, 230-233 | [9 empty] | 4148.89 | 94.64 | 222.4 | 16.38 |  | 8.62
Накладные расходы 105% ФОТ (от 111,02) | [9 empty] | 116.57
Сметная прибыль 55% = 65%*0.85 ФОТ (от 111,02) | [9 empty] | 61.06
Итого c накладными и см. прибылью | [9 empty] | 4326.52 |  |  |  |  | 8.62
Строительные металлические конструкции (МДС81-33.2004 Прил.4 п.9, Прим.п.1; Письмо №АП-5536/06 Прил.1 п.9, Прим.п.1):
Итого Поз. 166, 175, 183, 193, 202, 211, 218, 225, 234 | [9 empty] | 571.47 | 221.35 | 350.12 | 36.43 |  | 15.39
Накладные расходы 90% ФОТ (от 257,78) | [9 empty] | 232
Сметная прибыль 72% = 85%*0.85 ФОТ (от 257,78) | [9 empty] | 185.6
Итого c накладными и см. прибылью | [9 empty] | 989.07 |  |  |  |  | 15.39
Итого | [9 empty] | 5933.41 |  |  |  |  | 42.38
Всего с учетом " СМР=7,292" | [9 empty] | 43266.43 |  |  |  |  | 42.38
Итоги по Монтажным работам
Изготовление в построечных условиях материалов и полуфабрикатов, металлических и трубопроводных заготовок (Норматив СП необходимо указать при составлении сметы) (МДС 81-33.2004 п.4.10):
Итого Поз. 167, 176-177, 184-185, 194, 203, 212, 219, 226, 235 | [9 empty] | 40509.93
Накладные расходы 66% ФОТ (от 0,00)
Итого c накладными и см. прибылью | [9 empty] | 40509.93
Итого | [9 empty] | 40509.93
Всего с учетом " СМР=7,292" | [9 empty] | 295398.41
Итого | [9 empty] | 338664.84 |  |  |  |  | 42.38
Итого по разделу 4 Новый Раздел | [9 empty] | 338664.84 |  |  |  |  | 42.38
Итоги по разделу 5 Новый Раздел :
Итоги по Строительным работам
Земляные работы, выполняемые ручным способом (МДС81-33.2004 Прил.4 п.1.2, Прим.п.1; Письмо №АП-5536/06 Прил.1 п.1.2, Прим.п.1):
Итого Поз. 236, 245, 254 | [9 empty] | 93.05 | 93.05 |  |  |  | 8.47
Накладные расходы 80% ФОТ (от 93,05) | [9 empty] | 74.44
Сметная прибыль 38% = 45%*0.85 ФОТ (от 93,05) | [9 empty] | 35.36
Итого c накладными и см. прибылью | [9 empty] | 202.85 |  |  |  |  | 8.47
Конструкции из кирпича и блоков (МДС81-33.2004 Прил.4 п.8, Прим.п.1; Письмо №АП-5536/06 Прил.1 п.8, Прим.п.1):
Итого Поз. 237, 246, 255 | [9 empty] | 32.27 | 9.28 | 22.74 | 2.63 |  | 0.81
Накладные расходы 122% ФОТ (от 11,91) | [9 empty] | 14.53
Сметная прибыль 68% = 80%*0.85 ФОТ (от 11,91) | [9 empty] | 8.1
Итого c накладными и см. прибылью | [9 empty] | 54.9 |  |  |  |  | 0.81
Автомобильные дороги (МДС81-33.2004 Прил.4 п.21, Прим.п.1; Письмо №АП-5536/06 Прил.1 п.21, Прим.п.1):
Итого Поз. 238, 247, 256 | [9 empty] | 59.62
Накладные расходы 142% ФОТ (от 0,00)
Сметная прибыль 81% = 95%*0.85 ФОТ (от 0,00)
Итого c накладными и см. прибылью | [9 empty] | 59.62
Бетонные и железобетонные монолитные конструкции в промышленном строительстве (МДС81-33.2004 Прил.4 п.6.1, Прим.п.1 и Письмо №ВБ-338/02 от 08.02.08; Письмо №АП-5536/06 Прил.1 п.6.1, Прим.п.1):
Итого Поз. 239-242, 248-251, 257-260 | [9 empty] | 2201.44 | 47.86 | 112.45 | 8.29 |  | 4.36
Накладные расходы 105% ФОТ (от 56,15) | [9 empty] | 58.96
Сметная прибыль 55% = 65%*0.85 ФОТ (от 56,15) | [9 empty] | 30.88
Итого c накладными и см. прибылью | [9 empty] | 2291.28 |  |  |  |  | 4.36
Строительные металлические конструкции (МДС81-33.2004 Прил.4 п.9, Прим.п.1; Письмо №АП-5536/06 Прил.1 п.9, Прим.п.1):
Итого Поз. 243, 252, 261 | [9 empty] | 178.91 | 53.26 | 125.65 | 13.5 |  | 3.84
Накладные расходы 90% ФОТ (от 66,76) | [9 empty] | 60.08
Сметная прибыль 72% = 85%*0.85 ФОТ (от 66,76) | [9 empty] | 48.07
Итого c накладными и см. прибылью | [9 empty] | 287.06 |  |  |  |  | 3.84
Итого | [9 empty] | 2895.71 |  |  |  |  | 17.48
Всего с учетом " СМР=7,292" | [9 empty] | 21115.52 |  |  |  |  | 17.48
Итоги по Монтажным работам
Изготовление в построечных условиях материалов и полуфабрикатов, металлических и трубопроводных заготовок (Норматив СП необходимо указать при составлении сметы) (МДС 81-33.2004 п.4.10):
Итого Поз. 244, 253, 262 | [9 empty] | 35215.86
Накладные расходы 66% ФОТ (от 0,00)
Итого c накладными и см. прибылью | [9 empty] | 35215.86
Итого | [9 empty] | 35215.86
Всего с учетом " СМР=7,292" | [9 empty] | 256794.05
Итого | [9 empty] | 277909.57 |  |  |  |  | 17.48
Итого по разделу 5 Новый Раздел | [9 empty] | 277909.57 |  |  |  |  | 17.48
Итоги по разделу 6 Новый Раздел :
Итоги по Строительным работам
Земляные работы, выполняемые ручным способом (МДС81-33.2004 Прил.4 п.1.2, Прим.п.1; Письмо №АП-5536/06 Прил.1 п.1.2, Прим.п.1):
Итого Поз. 263, 304 | [9 empty] | 209 | 209 |  |  |  | 19.02
Накладные расходы 80% ФОТ (от 209,00) | [9 empty] | 167.2
Сметная прибыль 38% = 45%*0.85 ФОТ (от 209,00) | [9 empty] | 79.42
Итого c накладными и см. прибылью | [9 empty] | 455.62 |  |  |  |  | 19.02
Конструкции из кирпича и блоков (МДС81-33.2004 Прил.4 п.8, Прим.п.1; Письмо №АП-5536/06 Прил.1 п.8, Прим.п.1):
Итого Поз. 264, 277, 305 | [9 empty] | 98.25 | 28.25 | 69.25 | 8 |  | 2.46
Накладные расходы 122% ФОТ (от 36,25) | [9 empty] | 44.23
Сметная прибыль 68% = 80%*0.85 ФОТ (от 36,25) | [9 empty] | 24.65
Итого c накладными и см. прибылью | [9 empty] | 167.13 |  |  |  |  | 2.46
Автомобильные дороги (МДС81-33.2004 Прил.4 п.21, Прим.п.1; Письмо №АП-5536/06 Прил.1 п.21, Прим.п.1):
Итого Поз. 265, 271-275, 278, 298, 306 | [9 empty] | 35004.83 | 1184.75 | 3036.52 | 67.43 |  | 89.64
Накладные расходы 142% ФОТ (от 1 252,18) | [9 empty] | 1778.1
Сметная прибыль 81% = 95%*0.85 ФОТ (от 1 252,18) | [9 empty] | 1014.27
Итого c накладными и см. прибылью | [9 empty] | 37797.2 |  |  |  |  | 89.64
Бетонные и железобетонные монолитные конструкции в промышленном строительстве (МДС81-33.2004 Прил.4 п.6.1, Прим.п.1 и Письмо №ВБ-338/02 от 08.02.08; Письмо №АП-5536/06 Прил.1 п.6.1, Прим.п.1):
Итого Поз. 266-267, 279, 307-310 | [9 empty] | 3996.43 | 102.55 | 240.97 | 17.76 |  | 9.33
Накладные расходы 105% ФОТ (от 120,31) | [9 empty] | 126.33
Сметная прибыль 55% = 65%*0.85 ФОТ (от 120,31) | [9 empty] | 66.17
Итого c накладными и см. прибылью | [9 empty] | 4188.93 |  |  |  |  | 9.33
Строительные металлические конструкции (МДС81-33.2004 Прил.4 п.9, Прим.п.1; Письмо №АП-5536/06 Прил.1 п.9, Прим.п.1):
Итого Поз. 268-269, 276, 280, 283-285, 311, 313-315 | [9 empty] | 4858.47 | 1119.93 | 1050.14 | 91.09 |  | 92.24
Накладные расходы 90% ФОТ (от 1 211,02) | [9 empty] | 1089.92
Сметная прибыль 72% = 85%*0.85 ФОТ (от 1 211,02) | [9 empty] | 871.93
Итого c накладными и см. прибылью | [9 empty] | 6820.32 |  |  |  |  | 92.24
Защита строительных конструкций и оборудования от коррозии (МДС81-33.2004 Прил.4 п.13, Прим.п.1; Письмо №АП-5536/06 Прил.1 п.13, Прим.п.1):
Итого Поз. 281-282 | [9 empty] | 79.89 | 9.8 | 1.28 | 0.02 |  | 0.69
Накладные расходы 90% ФОТ (от 9,82) | [9 empty] | 8.84
Сметная прибыль 60% = 70%*0.85 ФОТ (от 9,82) | [9 empty] | 5.89
Итого c накладными и см. прибылью | [9 empty] | 94.62 |  |  |  |  | 0.69
Благоустройство (ремонтно-строительные) (МДС81-33.2004 Прил.5 п.18; Письмо №АП-5536/06 Прил.2 п.18):
Итого Поз. 286-288 | [9 empty] | 3687.92 | 1149.59 | 271.93 |  |  | 101.84
Накладные расходы 104% ФОТ (от 1 149,59) | [9 empty] | 1195.57
Сметная прибыль 60% ФОТ (от 1 149,59) | [9 empty] | 689.75
Итого c накладными и см. прибылью | [9 empty] | 5573.24 |  |  |  |  | 101.84
Озеленение. Защитные лесонасаждения (МДС81-33.2004 Прил.4 п.40, Прим.п.1; Письмо №АП-5536/06 Прил.1 п.40, Прим.п.1):
Итого Поз. 289-290, 294-297, 299-302 | [9 empty] | 4946.78 | 1667.81 | 1495.01 | 171.95 |  | 143.76
Накладные расходы 115% ФОТ (от 1 839,76) | [9 empty] | 2115.72
Сметная прибыль 77% = 90%*0.85 ФОТ (от 1 839,76) | [9 empty] | 1416.62
Итого c накладными и см. прибылью | [9 empty] | 8479.12 |  |  |  |  | 143.76
Погрузо-разгрузочные работы:
Итого Поз. 292, 316 | [9 empty] | 189.01 |  | 189.01
Перевозка грузов автотранспортом:
Итого Поз. 293, 317 | [9 empty] | 672.64 |  | 672.64
Итого | [9 empty] | 64437.83 |  |  |  |  | 458.98
Всего с учетом " СМР=7,292" | [9 empty] | 469880.66 |  |  |  |  | 458.98
Итоги по Монтажным работам
Изготовление в построечных условиях материалов и полуфабрикатов, металлических и трубопроводных заготовок (Норматив СП необходимо указать при составлении сметы) (МДС 81-33.2004 п.4.10):
Итого Поз. 270, 312 | [9 empty] | 42846.06
Накладные расходы 66% ФОТ (от 0,00)
Итого c накладными и см. прибылью | [9 empty] | 42846.06
Итого | [9 empty] | 42846.06
Всего с учетом " СМР=7,292" | [9 empty] | 312433.47
Итого | [9 empty] | 782314.13 |  |  |  |  | 458.98
Итого по разделу 6 Новый Раздел | [9 empty] | 782314.13 |  |  |  |  | 458.98
Итоги по разделу 7 Прочие :
Материалы:
Итого Поз. 318
Итого
Всего с учетом " СМР=7,292"
Итого по разделу 7 Прочие
Итого | [9 empty] | 5306671.05 |  |  |  |  | 2230.01
Справочно, в ценах 2001г.:
Материалы | [9 empty] | 570342.23
Машины и механизмы | [9 empty] | 64647.65
ФОТ | [9 empty] | 32375.25
Накладные расходы | [9 empty] | 41522.16
Сметная прибыль | [9 empty] | 24065.36
НДС 20% | [9 empty] | 1061334.21
ВСЕГО по смете | [9 empty] | 6368005.26 |  |  |  |  | 2230.01
Составил: ___________________________
(должность, подпись, расшифровка)
Проверил: ___________________________
(должность, подпись, расшифровка)